## Przedmiar
Rodos 6.8.9.2 [9947]
Przedmiar robót
ROZBUDOWA BASENU REHABILITACYJNEGO WRAZ Z PIJALNIĄ WÓD LECZNICZYCH W SANATORIUM UZDROWISKOWYM "PRZY TĘŻNI" W INOWROCŁAWIU ROBOTY BUDOWLANE
Nr poz. | Podstawa | Opis robót | Jm | Ilość
1 | 2 | 3 | 4 | 5
1. ROBOTY BUDOWLANE
1.1. ROBOTY ROZBIÓRKOWE
1.1.1. Rozbiórka ścian konstrukcyjnych i działowych
Wyburzenie murku przy czerpni
1 | KNR 4-01 0349/02 | Rozebranie ścian, filarów, kolumn wykonanych z cegieł na zaprawie cementowo-wapiennej | m3 | 1.631
2 | KNR 4-01 0212/03 | Rozbiórka elementów konstrukcji betonowych zbrojonych - rozbiórka ławy i ściany fundamentowej pod mur przy czerpni | m3 | 0.909
3 | KNR 4-01 0212/01 | Rozbiórka elementów konstrukcji betonowych niezbrojonych o grubości do 15cm - rozbiórka podbudowy pod ławy pod mur przy czerpni | m3 | 0.14
Wykonanie otworu dla wejścia sieci c.o.
4 | Kalkulacja indywidualna | Trasowanie obrysu otworu w ścianie | szt | 2
5 | KNR 4-01 0336/04 | Wykucie bruzd poziomych o głębokości 1/2 i szerokości 1 cegły w ścianach z cegieł na zaprawie cementowo-wapiennej | m | 2.8
6 | KNR 4-01 0346/03 | Wykucie gniazd o głębokości do 1 cegły dla belek stalowych w ścianach na zaprawie cementowo-wapiennej | gniazdo | 4
7 | KNR 4-01 0203/03 | Uzupełnienie betonu w niezbrojonych ścianach o grubości ponad 20cm - poduszki betonowe gr 5 cm | m3 | 0.01
8 | KNR-W 2-02 0131/05 | Założenie belek stalowych z osiatkowaniem 2I 180/1400 | t | 0.061
9 | KNR 4-01 0203/03 | Uzupełnienie betonu w niezbrojonych ścianach o grubości ponad 20cm | m3 | 0.038
10 | KNR 4-01 0329/03 | Wykucie otworów drzwiowych i okiennych w ścianach z cegły o grubości ponad 1/2 cegły na zaprawie wapiennej lub cementowo-wapiennej - wykonanie nowego otworu | m3 | 0.212
Skucie fragmentów ściany na zewnątrz
11 | KNR 4-01 0349/02 | Rozebranie ścian, filarów, kolumn wykonanych z cegieł na zaprawie cementowo-wapiennej | m3 | 0.981
Powiększenie otworu na parterze
12 | KNR 4-01 0329/03 | Wykucie otworów drzwiowych i okiennych w ścianach z cegły o grubości ponad 1/2 cegły na zaprawie wapiennej lub cementowo-wapiennej - powiększenie otworu po zdemontowanym oknie pod drzwi | m3 | 1.363
Wykonanie otworu w ścianie zewnętrznej - Nadproże Ns4
13 | Kalkulacja indywidualna | Trasowanie obrysu otworu w ścianie | szt | 2
14 | KNR-W 4-01r97 0436/03 | Podstemplowanie stropów pojedynczymi stemplami | szt | 6
15 | KNR 4-01 0336/04 | Wykucie bruzd poziomych o głębokości 1/2 i szerokości 1 cegły w ścianach z cegieł na zaprawie cementowo-wapiennej | m | 2.8
16 | KNR 4-01 0346/03 | Wykucie gniazd o głębokości do 1 cegły dla belek stalowych w ścianach na zaprawie cementowo-wapiennej | gniazdo | 4
17 | KNR 4-01 0203/03 | Uzupełnienie betonu w niezbrojonych ścianach o grubości ponad 20cm - poduszki betonowe gr 5 cm | m3 | 0.008
18 | KNR-W 2-02 0131/05 | Założenie belek stalowych z osiatkowaniem 2I 160/1400 | t | 0.05
19 | KNR 4-01 0203/03 | Uzupełnienie betonu w niezbrojonych ścianach o grubości ponad 20cm | m3 | 0.041
20 | KNR 4-01 0329/03 | Wykucie otworów drzwiowych i okiennych w ścianach z cegły o grubości ponad 1/2 cegły na zaprawie wapiennej lub cementowo-wapiennej | m3 | 0.903
21 | KNR-W 4-01r97 0436/07 | Rozebranie stemplowań stropów z pojedynczych stemplowań | szt | 6
Powiększenie otworu na piętrze I
22 | KNR 4-01 0329/03 | Wykucie otworów drzwiowych i okiennych w ścianach z cegły o grubości ponad 1/2 cegły na zaprawie wapiennej lub cementowo-wapiennej - powiększenie otworu po zdemontowanym oknie pod okna | m3 | 10.14
Wykonanie otworu w ścianie zewnętrznej pod okno 2,63x2,62 - Nadproże Ns2
23 | Kalkulacja indywidualna | Trasowanie obrysu otworu w ścianie | szt | 2
24 | KNR-W 4-01r97 0436/03 | Podstemplowanie stropów pojedynczymi stemplami | szt | 8
25 | KNR 4-01 0336/04 | Wykucie bruzd poziomych o głębokości 1/2 i szerokości 1 cegły w ścianach z cegieł na zaprawie cementowo-wapiennej | m | 6.26
26 | KNR 4-01 0346/03 | Wykucie gniazd o głębokości do 1 cegły dla belek stalowych w ścianach na zaprawie cementowo-wapiennej | gniazdo | 4
27 | KNR 4-01 0203/03 | Uzupełnienie betonu w niezbrojonych ścianach o grubości ponad 20cm - poduszki betonowe gr 5 cm | m3 | 0.01
28 | KNR-W 2-02 0131/05 | Założenie belek stalowych z osiatkowaniem 2I 180/3130 | t | 0.137
29 | KNR 4-01 0203/03 | Uzupełnienie betonu w niezbrojonych ścianach o grubości ponad 20cm | m3 | 0.097
30 | KNR 4-01 0329/03 | Wykucie otworów drzwiowych i okiennych w ścianach z cegły o grubości ponad 1/2 cegły na zaprawie wapiennej lub cementowo-wapiennej - wykonanie nowego otworu | m3 | 3.032
31 | KNR-W 4-01r97 0436/07 | Rozebranie stemplowań stropów z pojedynczych stemplowań | szt | 8
Powiększenie otworu po zdemontowanym oknie
32 | KNR 4-01 0329/03 | Wykucie otworów drzwiowych i okiennych w ścianach z cegły o grubości ponad 1/2 cegły na zaprawie wapiennej lub cementowo-wapiennej - powiększenie otworu po zdemontowanym oknie | m3 | 1.916
Wykonanie otworu w ścianie zewnętrznej - Nadproże Ns3
33 | Kalkulacja indywidualna | Trasowanie obrysu otworu w ścianie | szt | 2
34 | KNR-W 4-01r97 0436/03 | Podstemplowanie stropów pojedynczymi stemplami | szt | 3
35 | KNR 4-01 0336/04 | Wykucie bruzd poziomych o głębokości 1/2 i szerokości 1 cegły w ścianach z cegieł na zaprawie cementowo-wapiennej | m | 3.2
36 | KNR 4-01 0346/03 | Wykucie gniazd o głębokości do 1 cegły dla belek stalowych w ścianach na zaprawie cementowo-wapiennej | gniazdo | 4
37 | KNR 4-01 0203/03 | Uzupełnienie betonu w niezbrojonych ścianach o grubości ponad 20cm - poduszki betonowe gr 5 cm | m3 | 0.008
38 | KNR-W 2-02 0131/05 | Założenie belek stalowych z osiatkowaniem 2I 160/2400 | t | 0.086
39 | KNR 4-01 0203/03 | Uzupełnienie betonu w niezbrojonych ścianach o grubości ponad 20cm | m3 | 0.076
40 | KNR 4-01 0329/03 | Wykucie otworów drzwiowych i okiennych w ścianach z cegły o grubości ponad 1/2 cegły na zaprawie wapiennej lub cementowo-wapiennej | m3 | 1.31
41 | KNR-W 4-01r97 0436/07 | Rozebranie stemplowań stropów z pojedynczych stemplowań | szt | 3
Wykonanie otworu w ścianie zewnętrznej - Nadproże Ns4
42 | Kalkulacja indywidualna | Trasowanie obrysu otworu w ścianie | szt | 2
43 | KNR-W 4-01r97 0436/03 | Podstemplowanie stropów pojedynczymi stemplami | szt | 6
44 | KNR 4-01 0336/04 | Wykucie bruzd poziomych o głębokości 1/2 i szerokości 1 cegły w ścianach z cegieł na zaprawie cementowo-wapiennej | m | 2.8
45 | KNR 4-01 0346/03 | Wykucie gniazd o głębokości do 1 cegły dla belek stalowych w ścianach na zaprawie cementowo-wapiennej | gniazdo | 4
46 | KNR 4-01 0203/03 | Uzupełnienie betonu w niezbrojonych ścianach o grubości ponad 20cm - poduszki betonowe gr 5 cm | m3 | 0.008
47 | KNR-W 2-02 0131/05 | Założenie belek stalowych z osiatkowaniem 2I 160/1400 | t | 0.05
48 | KNR 4-01 0203/03 | Uzupełnienie betonu w niezbrojonych ścianach o grubości ponad 20cm | m3 | 0.041
49 | KNR 4-01 0329/03 | Wykucie otworów drzwiowych i okiennych w ścianach z cegły o grubości ponad 1/2 cegły na zaprawie wapiennej lub cementowo-wapiennej | m3 | 0.903
50 | KNR-W 4-01r97 0436/07 | Rozebranie stemplowań stropów z pojedynczych stemplowań | szt | 6
Wykonanie otworu w ścianie zewnętrznej - Nadproże Ns1
51 | Kalkulacja indywidualna | Trasowanie obrysu otworu w ścianie | szt | 2
52 | KNR-W 4-01r97 0436/03 | Podstemplowanie stropów pojedynczymi stemplami | szt | 3
53 | KNR 4-01 0336/04 | Wykucie bruzd poziomych o głębokości 1/2 i szerokości 1 cegły w ścianach z cegieł na zaprawie cementowo-wapiennej | m | 2.8
54 | KNR 4-01 0346/03 | Wykucie gniazd o głębokości do 1 cegły dla belek stalowych w ścianach na zaprawie cementowo-wapiennej | gniazdo | 4
55 | KNR 4-01 0203/03 | Uzupełnienie betonu w niezbrojonych ścianach o grubości ponad 20cm - poduszki betonowe gr 5 cm | m3 | 0.008
56 | KNR-W 2-02 0131/05 | Założenie belek stalowych z osiatkowaniem 2I 160/1400 | t | 0.05
57 | KNR 4-01 0203/03 | Uzupełnienie betonu w niezbrojonych ścianach o grubości ponad 20cm | m3 | 0.041
58 | KNR 4-01 0329/03 | Wykucie otworów drzwiowych i okiennych w ścianach z cegły o grubości ponad 1/2 cegły na zaprawie wapiennej lub cementowo-wapiennej | m3 | 0.84
59 | KNR-W 4-01r97 0436/07 | Rozebranie stemplowań stropów z pojedynczych stemplowań | szt | 3
Wykonanie otworu w ścianie zewnętrznej - Nadproże Ns5
60 | Kalkulacja indywidualna | Trasowanie obrysu otworu w ścianie | szt | 2
61 | KNR-W 4-01r97 0436/03 | Podstemplowanie stropów pojedynczymi stemplami | szt | 4
62 | KNR 4-01 0336/04 | Wykucie bruzd poziomych o głębokości 1/2 i szerokości 1 cegły w ścianach z cegieł na zaprawie cementowo-wapiennej | m | 4.4
63 | KNR 4-01 0346/03 | Wykucie gniazd o głębokości do 1 cegły dla belek stalowych w ścianach na zaprawie cementowo-wapiennej | gniazdo | 4
64 | KNR 4-01 0203/03 | Uzupełnienie betonu w niezbrojonych ścianach o grubości ponad 20cm - poduszki betonowe gr 5 cm | m3 | 0.01
65 | KNR-W 2-02 0131/05 | Założenie belek stalowych z osiatkowaniem 2I 180/2200 | t | 0.096
66 | KNR 4-01 0203/03 | Uzupełnienie betonu w niezbrojonych ścianach o grubości ponad 20cm | m3 | 0.065
67 | KNR 4-01 0329/03 | Wykucie otworów drzwiowych i okiennych w ścianach z cegły o grubości ponad 1/2 cegły na zaprawie wapiennej lub cementowo-wapiennej - wykonanie nowego otworu | m3 | 1.837
68 | KNR-W 4-01r97 0436/07 | Rozebranie stemplowań stropów z pojedynczych stemplowań | szt | 4
Wykonanie otworu w ścianie zewnętrznej - Nadproże Ns6
69 | Kalkulacja indywidualna | Trasowanie obrysu otworu w ścianie | szt | 2
70 | KNR-W 4-01r97 0436/03 | Podstemplowanie stropów pojedynczymi stemplami | szt | 6
71 | KNR 4-01 0336/04 | Wykucie bruzd poziomych o głębokości 1/2 i szerokości 1 cegły w ścianach z cegieł na zaprawie cementowo-wapiennej | m | 3.4
72 | KNR 4-01 0346/03 | Wykucie gniazd o głębokości do 1 cegły dla belek stalowych w ścianach na zaprawie cementowo-wapiennej | gniazdo | 4
73 | KNR 4-01 0203/03 | Uzupełnienie betonu w niezbrojonych ścianach o grubości ponad 20cm - poduszki betonowe gr 5 cm | m3 | 0.008
74 | KNR-W 2-02 0131/05 | Założenie belek stalowych z osiatkowaniem 2I 160/1700 | t | 0.061
75 | KNR 4-01 0203/03 | Uzupełnienie betonu w niezbrojonych ścianach o grubości ponad 20cm | m3 | 0.052
76 | KNR 4-01 0329/03 | Wykucie otworów drzwiowych i okiennych w ścianach z cegły o grubości ponad 1/2 cegły na zaprawie wapiennej lub cementowo-wapiennej | m3 | 1.256
77 | KNR-W 4-01r97 0436/07 | Rozebranie stemplowań stropów z pojedynczych stemplowań | szt | 6
Powiększenie otworów okiennych na piętrze II
78 | KNR 4-01 0329/03 | Wykucie otworów drzwiowych i okiennych w ścianach z cegły o grubości ponad 1/2 cegły na zaprawie wapiennej lub cementowo-wapiennej - powiększenie otworu po zdemontowanym oknie pod okna | m3 | 4.427
Rozbiórka scianek działowych na piętrze II
79 | KNR 4-01 0348/03 | Rozebranie ścianek grubości 1/2 cegły z cegieł na zaprawie cementowo-wapiennej | m2 | 11.43
1.1.2. Usunięcie ocieplenia na elewacji
Wymiana styropianu na wełnę mineralną
80 | KNR 4-01 0535/08 | Rozbiórka murów ogniowych, okapów, kołnierzy, gzymsów itp. z blachy nie nadającej się do użytku - demontaż obróbek na elewacji | m2 | 4.295
81 | KNR 4-01 0701/06 | Odbicie tynków zewnętrznych o powierzchni ponad 5m2 na ścianach zewnętrznych | m2 | 70.06
82 | NNRNKB 7 2609/01 | Zerwanie docieplenia ścian wraz z usunięciem warstwy siatki, usunięcie kołków mocujących i kleju | m2 | 70.06
83 | KNR 0-17 2608/01 | Przygotowanie starego podłoża pod docieplenie metodą lekka-mokra poprzez oczyszczenie mechaniczne i zmycie | m2 | 70.06
Usunięcie izolacji termicznej przy części dobudowywanej
84 | KNR 4-01 0535/08 | Rozbiórka murów ogniowych, okapów, kołnierzy, gzymsów itp. z blachy nie nadającej się do użytku - demontaż obróbek na elewacji | m2 | 22.95
85 | KNR 4-01 0701/06 | Odbicie tynków zewnętrznych o powierzchni ponad 5m2 na ścianach zewnętrznych | m2 | 250.926
86 | NNRNKB 7 2609/01 | Zerwanie docieplenia ścian wraz z usunięciem warstwy siatki, usunięcie kołków mocujących i kleju | m2 | 250.926
87 | KNR 0-17 2608/01 | Przygotowanie starego podłoża pod docieplenie metodą lekka-mokra poprzez oczyszczenie mechaniczne i zmycie | m2 | 250.926
1.1.3. Demontaż istniejących okien
88 | KNR 4-01 0354/11 | Wykucie z muru podokienników wewnętrznych | m | 74.06
89 | KNR 4-01 0819/15 | Rozebranie wykładziny ściennej z płytek - skucie parapetów z płytek klinkierowych | m2 | 3.381
90 | KNR 4-01 0535/08 | Rozbiórka murów ogniowych, okapów, kołnierzy, gzymsów itp. z blachy nie nadającej się do użytku - demontaż parapetów zewnętrznych | m2 | 22.54
91 | KNR 4-01 1111/01 | Rozszklenie otworów okiennych lub drzwiowych | m2 | 72.854
92 | KNR 4-01 0354/03 | Wykucie z muru okien PCV o powierzchni do 1m2 | szt | 21
93 | KNR 4-01 0354/04 | Wykucie z muru okien PCV o powierzchni do 2m2 | szt | 32
94 | KNR 4-01 0354/05 | Wykucie z muru okien PCV o powierzchni ponad 2m2 | m2 | 22.294
1.1.4. Demontaż drzwi
95 | KNR 4-01 0354/07 | Wykucie z muru ościeżnic stalowych lub krat okiennych o powierzchni do 2m2 - Demontaż drzwi wewnętrznych 90x200, 100x200 | szt | 2
96 | KNR 4-01 0354/08 | Wykucie z muru ościeżnic stalowych lub krat okiennych o powierzchni ponad 2m2 - Demontaż drzwi wewnętrznych (90+30)x200 | m2 | 4.8
1.1.5. Demontaż balustrad
97 | KNR 4-04 0804/01 | Demontaż balustrad wewnętrznych | m | 12.63
1.1.6. Usunięcie fragmentów posadzek
98 | KNR 4-01 0811/07 | Rozebranie posadzek z płytek ceramicznych | m2 | 30.6
99 | KNR K-31 0201/02 | Wyrównanie podłoża pod wykonanie izolacji przy średniej głębokości ubytków do 5mm na powierzchni poziomej | m2 | 30.6
100 | KNR K-31 0201/01 | Oczyszczenie podłoża pod wykonanie izolacji | m2 | 30.6
1.1.7. Usunięcie płytek ceramicznych w niecce istniejącego basenu oraz cokołu
101 | KNR 4-04 0804/01 | Demontaż balustrad przy oraz w basenie | m | 14
102 | KNR 4-01 0819/15 | Rozebranie wykładziny ściennej z płytek - skucie płytek niecki istniejącego basenu | m2 | 55.622
103 | KNR 4-01 0811/07 | Rozebranie posadzek z płytek ceramicznych | m2 | 72.433
104 | KNR 4-01 0212/03 | Rozbiórka elementów konstrukcji betonowych zbrojonych - Rozbiórka cokołu żelbetowego | m3 | 3.152
105 | KNR K-31 0201/02 | Wyrównanie podłoża pod wykonanie izolacji przy średniej głębokości ubytków do 5mm na powierzchni poziomej | m2 | 115.885
106 | KNR K-31 0201/01 | Oczyszczenie podłoża pod wykonanie izolacji | m2 | 115.885
1.1.8. Rozbiórka stropodachu nad istniejącym pom.hydromasażu
107 | Kalkulacja indywidualna | Demontaz napisu z elewacji | kpl | 1
108 | KNR 4-01 0535/08 | Rozbiórka murów ogniowych, okapów, kołnierzy, gzymsów itp. z blachy nie nadającej się do użytku - demontaż obróbek przy dachu | m2 | 8.894
109 | KNR 4-04 0804/01 | Demontaż balustrad zewnętrznych | m | 2.2
110 | KNR 4-01 0519/04 | Rozbiórka pokrycia pierwszej warstwy papy | m2 | 28.033
111 | KNR 4-01 0519/05 | Rozbiórka pokrycia każdej następnej poza pierwszą warstwy papy | m2 | 28.033
112 | KNR-W 2-02 0608/03 | Izolacje poziome cieplne i przeciwdźwiękowe z jednej warstwy płyt styropianowych ułożonej na sucho na wierzchu konstrukcji - Rozbiórka izolacji termicznej dachu | m2 | 28.033
113 | KNR 4-01 0212/03 | Rozbiórka elementów konstrukcji betonowych zbrojonych - Rozbiórka stropodachu żelbetowego | m3 | 3.821
1.1.9. Wywóz materiałów i utylizacja
114 | Kalkulacja indywidualna | Wywóz kontenera z gruzem 11 m3 | kontener | 9
115 | KNR 4-04 1107/03 | Wywóz złomu z terenu rozbiórki samochodem skrzyniowym na odległość do 1km z załadunkiem i wyładunkiem mechanicznym | t | 0.629
116 | KNR 4-04 1107/04 | Wywóz złomu z terenu rozbiórki samochodem skrzyniowym na odległość do 1km - nakłady uzupełniejące za każdy dalszy rozpoczęty km odległości ponad 1km - do 10 km | t | 0.629
117 | KNR 4-01 0108/05 | Wywiezienie szkła samochodami samowyładowczymi na odległość do 1km, | m3 | 0.291
118 | KNR 4-01 0108/08 | Wywiezienie szkła samochodami samowyładowczymi - na każdy następny 1km ponad 1km - do 10 km | m3 | 0.291
119 | Kalkulacja indywidualna | Opłata za wysypisko z odwozem na odległość 10 km - papa | m3 | 0.841
1.2. ROBOTY ZIEMNE
120 | KNR 2-01 0126/01 | Usunięcie warstwy ziemi urodzajnej o grubości do 15cm za pomocą spycharki | m2 | 353.798
121 | KNR 2-01 0125/03 | Ręczne usunięcie z przewozem taczkami warstwy ziemi urodzajnej bez darni grubości do 15cm | m2 | 88.449
122 | KNR 4-01 0104/02 | Wykopy o ścianach pionowych przy odkrywaniu odcinkami istniejących fundamentów głębokości do 1,5m w gruncie kategorii III | m3 | 58.416
123 | KNR 2-01 0218/02 | Wykopy oraz przekopy w gruncie kategorii III wykonywane na odkład koparkami podsiębiernymi o pojemności łyżki 0,60m3 | m3 | 328.929
124 | KNR 2-01 0310/02 | Wykopy ciągłe lub jamiste ze skarpami o szerokości dna do 1,5m w gruncie kategorii III, ze złożeniem urobku na odkład | m3 | 25.089
Dowóz ziemi
125 | KNR 2-01 0212/07 | Roboty ziemne wykonywane koparkami podsiębiernymi z transportem urobku samochodami samowyładowczymi na odległość do 1km, lecz z ziemi uprzednio zmagazynowanej w hałdach - koparki o pojemności łyżki 0,60m3, grunt kategorii I-III | m3 | 147.005
126 | KNR 2-01 0214/04 | Nakłady uzupełniające do tablic 0201-0213 za każde dalsze rozpoczęte 0,5km odległości transportu gruntu kategorii III-IV samochodami samowyładowczymi do 5t na odległość ponad 1km po drogach utwardzonych | m3 | 147.005
Zasypanie z dowiezionego gruntu
127 | KNR 2-01 0230/01 | Zasypanie wykopów spycharkami z przemieszczeniem gruntu kategorii I-III na odległość do 10m | m3 | 147.005
128 | KNR 2-01 0320/02 | Zasypywanie wykopów liniowych o ścianach pionowych o szerokości 0,8-1,5m i głębokości do 1,5m w gruncie kategorii III-IV - ręcznie | m3 | 147.005
Wywóz ziemi i humusu
129 | KNR 2-01 0212/07 | Roboty ziemne w gruncie kategorii I-III wykonywane koparkami podsiębiernymi o pojemności łyżki 0,60m3 z transportem urobku samochodami samowyładowczymi na odległość do 1km, lecz z ziemi uprzednio zmagazynowanej w hałdach | m3 | 478.771
130 | KNR 2-01 0214/04 | Nakłady uzupełniające do tablic 0201-0213 za każde dalsze rozpoczęte 0,5km odległości transportu gruntu kategorii III-IV samochodami samowyładowczymi 5-10t na odległość ponad 1km po drogach utwardzonych | m3 | 478.771
131 | Kalkulacja indywidualna | Utylizacja ziemi - opłata za wysypisko | t | 766.034
1.3. ELEMENTY KONSTRUKCYJNE
1.3.1. Fundamenty
Podkłady
132 | KNR-W 2-02 1101/03 | Podkłady betonowe na podłożu gruntowym - beton C8/10 (B-10) gr 10 cm | m3 | 12.94
Ławy fundamentowe
133 | KNR 0-20 0265.1/01 | Ławy fundamentowe żelbetowe prostokątne o szerokości do 0,6m w deskowaniu systemowym z transportem betonu przy użyciu pompy do betonu na samochodzie - Beton zwykły C20/25 (B-25) | m3 | 0.912
134 | KNR 0-20 0265.1/02 | Ławy fundamentowe żelbetowe prostokątne o szerokości do 0,8m w deskowaniu systemowym z transportem betonu przy użyciu pompy do betonu na samochodzie + Beton zwykły C20/25 (B-25) | m3 | 3.264
135 | KNR 0-20 0265.1/03 | Ławy fundamentowe żelbetowe prostokątne o szerokości do 1,3m w deskowaniu systemowym z transportem betonu przy użyciu pompy do betonu na samochodzie - Beton zwykły C20/25 (B-25) | m3 | 20.378
136 | Kalkulacja indywidualna | Czas pracy deskowania | m-g | 2370.906
Stopy fundamentowe
137 | KNR 0-20 0266.1/02 | Stopy fundamentowe prostokątne o objętości do 0,8m3 w deskowaniu systemowym z transportem betonu przy użyciu pompy do betonu na samochodzie | m3 | 10.368
138 | Kalkulacja indywidualna | Czas pracy deskowania | m-g | 1422.49
Płyta Pzw1
139 | KNR-W 2-02 0205/01 | Płyty fundamentowe żelbetowe z układaniem betonu z zastosowaniem pompy - Beton zwykły C20/25 (B-25) | m3 | 9.862
140 | KNR 2-02 1905/01 | Deskowanie systemowe płyty fundamentowej | m2 | 19.224
141 | Kalkulacja indywidualna | Czas pracy deskowania | m-g | 2461.555
Słupy i trzpienie
142 | KNR 0-20 0269.1/06 | Słupy żelbetowe o wysokości do 4m o stosunku deskowanego obwodu do przekroju do 16 w deskowaniu systemowym z transportem betonu przy użyciu pompy do betonu na samochodzie | m3 | 2.643
143 | Kalkulacja indywidualna | Czas pracy deskowania | m-g | 10016.97
Ściany fundamentowe
144 | KNR-W 2-02 0101/05 | Fundamenty z bloczków betonowych na zaprawie cementowo-wapiennej - ściany murowane z bloczków fundamentowych | m3 | 16.151
Kanał dla przyłącza centralnego ogrzewania
145 | KNR 2-02 0701/01 | Dno kanału z betonu grubości 10cm wewnątrz budynku | m2 | 8.59
146 | KNR 2-02 0701/02 | Dno kanału z betonu grubości 10cm wewnątrz budynku - dodatek za każdy 1cm różnicy w grubości dna | m2 | 8.59
147 | KNR 2-02 0701/03 | Ściany kanału z betonu grubości 12cm wewnątrz budynku | m2 | 5.832
148 | KNR 2-02 0701/04 | Ściany kanału z betonu grubości 12cm wewnątrz budynku - dodatek za każdy 1cm różnicy w grubości ścian betonowych kanału | m2 | 5.832
149 | KNR 2-02 0702/03 | Przekrycia kanałów prefabrykowanymi płytami żelbetowymi grubości 10cm | m2 | 7.88
150 | KNR 2-02 0701/08 | Tynki ścian kanału o wysokości do 50cm wewnątrz budynku | m2 | 25.968
Kotwy
151 | KNR 13-12 0102/01 | Wiercenie otworów w konstrukcjach betonowych i żelbetowych - otwory pod kotwy | szt | 16
152 | ZKNR C-2 0703/06 | Montaż kotew chemicznych w systemie Hilti; wiercenie otworu w betonie - kotwa chemiczna 2x2 fi 20 L=55 cm | szt. | 16
Zbrojenie
153 | KNR-W 2-02 0259/02 | Przygotowanie i montaż zbrojenia ze stali żebrowanej elementów budynków i budowli- A-IIIN 6 mm | t | 0.197
154 | KNR-W 2-02 0259/02 | Przygotowanie i montaż zbrojenia ze stali żebrowanej elementów budynków i budowli- A-IIIN 10 mm | t | 0.517
155 | KNR-W 2-02 0259/02 | Przygotowanie i montaż zbrojenia ze stali żebrowanej elementów budynków i budowli- A-IIIN 12 mm | t | 0.159
156 | KNR-W 2-02 0259/02 | Przygotowanie i montaż zbrojenia ze stali żebrowanej elementów budynków i budowli - A-IIIN 16 mm | t | 0.861
157 | KNR-W 2-02 0259/02 | Przygotowanie i montaż zbrojenia ze stali żebrowanej elementów budynków i budowli - A-IIIN 20 mm | t | 0.032
1.3.2. Izolacje fundamentów
Izolacja pozioma ław fundamentowych
158 | KNR-W 2-02 0604/02 | Izolacje przeciwwilgociowe dwiema warstwami papy na lepiku na gorąco ław fundamentowych betonowych | m2 | 96.489
159 | KNR-W 2-02 0606/01 | Izolacje poziome ław fundamentowych z folii PE | m2 | 95.364
Izolacja pionowa ścian fundamentowych
160 | KNR AT-27 0501/02 | Wykonanie fasety z zaprawy cementowej | m | 146.56
161 | KNR-W 2-02 0603/09 | Izolacje przeciwwilgociwe powłokowe bitumiczne pionowe wykonywane na zimno z roztworu asfaltowego - pierwsza warstwa - Abizol R+2P (warstwy R+P) | m2 | 159.491
162 | KNR-W 2-02 0603/10 | Izolacje przeciwwilgociwe powłokowe bitumiczne pionowe wykonywane na zimno z roztworu asfaltowego - każda następna warstwa ponad jedną - Abizol (warstwa P) | m2 | 159.491
163 | KNR 9-15 0401/01 | Izolacje cieplne pionowe z płyt styropianu XPS gr 16,0 cm | m2 | 69.008
164 | KNNR-W 3 0207/02 | Izolacje pionowe ścian fundamentowych z folii kubełkowej z gruntowaniem powierzchni | m2 | 69.008
Izolacja pozioma pod ścianami parteru
165 | KNR-W 2-02 0606/01 | Izolacje poziome ścian z folii PE | m2 | 15.411
1.3.3. Warstwy konstrukcyjne posadzki
166 | KNR 2-02 1101/07 | Podkłady na podłożu gruntowym z piasku gr.30cm | m3 | 80.472
167 | KNR 2-01 0236/01 | Zagęszczenie nasypów z gruntu sypkiego kategorii I-III ubijakami mechanicznymi | m3 | 80.472
168 | KNR 2-02 1101/01 | Podkłady betonowe na podłożu gruntowym gr.12cm | m3 | 32.189
1.3.4. Elementy monolityczne
Podciągi żelbetowe
169 | KNR 0-20 0271.1/03 | Podciągi o stosunku długości deskowanego obwodu do przekroju belki do 12 w deskowaniu systemowym z transportem betonu przy użyciu pompy do betonu na samochodzie | m3 | 2.236
170 | KNR 0-20 0271.1/04 | Podciągi o stosunku długości deskowanego obwodu do przekroju belki do 14 w deskowaniu systemowym z transportem betonu przy użyciu pompy do betonu na samochodzie | m3 | 1.26
171 | Kalkulacja indywidualna | Czas pracy deskowania | m-g | 4832.856
Nadproża żelbetowe
172 | KNR 0-20 0271.1/03 | Nadproża o stosunku długości deskowanego obwodu do przekroju belki do 12 w deskowaniu systemowym z transportem betonu przy użyciu pompy do betonu na samochodzie | m3 | 3.994
173 | KNR 0-20 0271.1/04 | Nadproża o stosunku długości deskowanego obwodu do przekroju belki do 14 w deskowaniu systemowym z transportem betonu przy użyciu pompy do betonu na samochodzie | m3 | 0.488
174 | KNR 0-20 0271.1/05 | Nadproża o stosunku długości deskowanego obwodu do przekroju belki do 16 w deskowaniu systemowym z transportem betonu przy użyciu pompy do betonu na samochodzie | m3 | 0.279
175 | KNR 0-20 0271.1/05 | Nadproża o stosunku długości deskowanego obwodu do przekroju belki do 16 w deskowaniu systemowym z transportem betonu przy użyciu pompy do betonu na samochodzie - Nadproża okienne łuk | m3 | 2.599
176 | Kalkulacja indywidualna | Czas pracy deskowania | m-g | 12288.545
Wieńce żelbetowe
177 | KNR 0-20 0271.1/03 | Wieńce o stosunku długości deskowanego obwodu do przekroju belki do 12 w deskowaniu systemowym z transportem betonu przy użyciu pompy do betonu na samochodzie | m3 | 8.145
178 | KNR 0-20 0271.1/04 | Wieńce o stosunku długości deskowanego obwodu do przekroju belki do 14 w deskowaniu systemowym z transportem betonu przy użyciu pompy do betonu na samochodzie | m3 | 3.285
179 | Kalkulacja indywidualna | Czas pracy deskowania | m-g | 15517.386
Płyty żelbetowe
180 | KNR 0-20 0268.1/02 | Stropy o grubości 10cm i powierzchni między belkami lub ścianami do 10m2 w deskowaniu systemowym z transportem betonu przy użyciu pompy do betonu na samochodzie | m2 | 40.758
181 | KNR 0-20 0268.1/04 | Stropy o grubości 10cm w deskowaniu systemowym z transportem betonu przy użyciu pompy do betonu na samochodzie - dodatek za każdy następny 1cm grubości stropu ponad 10cm | m2 | 40.758
182 | Kalkulacja indywidualna | Czas pracy deskowania | m-g | 4075.8
Słupy żelbetowe
183 | KNR 0-20 0269.1/06 | Słupy żelbetowe o wysokości do 4m o stosunku deskowanego obwodu do przekroju do 16 w deskowaniu systemowym z transportem betonu przy użyciu pompy do betonu na samochodzie | m3 | 16.194
184 | Kalkulacja indywidualna | Czas pracy deskowania | m-g | 61375.26
Wspornik słupa
185 | KNR 0-20 0271.1/03 | Wspornik słupa o stosunku długości deskowanego obwodu do przekroju belki do 12 w deskowaniu systemowym z transportem betonu przy użyciu pompy do betonu na samochodzie | m3 | 0.264
186 | Kalkulacja indywidualna | Czas pracy deskowania | m-g | 359.304
Zbrojenie elementów monolitycznych
187 | KNR-W 2-02 0259/02 | Przygotowanie i montaż zbrojenia ze stali żebrowanej elementów budynków i budowli- A-IIIN 6 mm | t | 0.504
188 | KNR-W 2-02 0259/02 | Przygotowanie i montaż zbrojenia ze stali żebrowanej elementów budynków i budowli- A-IIIN 8 mm | t | 0.253
189 | KNR-W 2-02 0259/02 | Przygotowanie i montaż zbrojenia ze stali żebrowanej elementów budynków i budowli- A-IIIN 10 mm | t | 0.003
190 | KNR-W 2-02 0259/02 | Przygotowanie i montaż zbrojenia ze stali żebrowanej elementów budynków i budowli- A-IIIN 12 mm | t | 1.43
191 | KNR-W 2-02 0259/02 | Przygotowanie i montaż zbrojenia ze stali żebrowanej elementów budynków i budowli - A-IIIN 16 mm | t | 1.687
192 | KNR-W 2-02 0259/02 | Przygotowanie i montaż zbrojenia ze stali żebrowanej elementów budynków i budowli - A-IIIN 20 mm | t | 0.956
1.3.5. Klatka schodowa
Belki podestowe i kotwiące
193 | KNR-W 2-02 0219/07 | Schody żelbetowe z układaniem betonu za pomocą pompy - belki podestowe i kotwiące | m3 | 1.015
Biegi gr. 14 cm
194 | KNR-W 2-02 0219/02 | Schody żelbetowe proste na płycie grubości 8cm z układaniem betonu za pomocą pompy | m2 | 23.113
195 | KNR-W 2-02 0219/06 | Schody żelbetowe z układaniem betonu za pomocą pompy - dodatek za każdy 1cm różnicy grubości płyty schodowej | m2 | 23.113
Spoczniki gr. 14 cm
196 | KNR-W 2-02 0219/02 | Schody żelbetowe proste na płycie grubości 8cm z układaniem betonu za pomocą pompy | m2 | 14.494
197 | KNR-W 2-02 0219/06 | Schody żelbetowe z układaniem betonu za pomocą pompy - dodatek za każdy 1cm różnicy grubości płyty schodowej | m2 | 14.494
Spoczniki gr. 25 cm
198 | KNR-W 2-02 0219/02 | Schody żelbetowe proste na płycie grubości 8cm z układaniem betonu za pomocą pompy | m2 | 17.152
199 | KNR-W 2-02 0219/06 | Schody żelbetowe z układaniem betonu za pomocą pompy - dodatek za każdy 1cm różnicy grubości płyty schodowej | m2 | 17.152
Zbrojenie elementów monolitycznych
200 | KNR-W 2-02 0259/02 | Przygotowanie i montaż zbrojenia ze stali żebrowanej elementów budynków i budowli- A-IIIN 6 mm | t | 0.02
201 | KNR-W 2-02 0259/02 | Przygotowanie i montaż zbrojenia ze stali żebrowanej elementów budynków i budowli- A-IIIN 8 mm | t | 0.175
202 | KNR-W 2-02 0259/02 | Przygotowanie i montaż zbrojenia ze stali żebrowanej elementów budynków i budowli- A-IIIN 10 mm | t | 0.061
203 | KNR-W 2-02 0259/02 | Przygotowanie i montaż zbrojenia ze stali żebrowanej elementów budynków i budowli- A-IIIN 12 mm | t | 0.383
204 | KNR-W 2-02 0259/02 | Przygotowanie i montaż zbrojenia ze stali żebrowanej elementów budynków i budowli - A-IIIN 16 mm | t | 0.851
1.3.6. Ściany, podciągi słupy basenu
205 | KNR 0-20 0271.1/03 | Podciągi o stosunku długości deskowanego obwodu do przekroju belki do 12 w deskowaniu systemowym z transportem betonu przy użyciu pompy do betonu na samochodzie | m3 | 7.787
206 | KNR 0-20 0269.1/06 | Słupy żelbetowe o wysokości do 4m o stosunku deskowanego obwodu do przekroju do 16 w deskowaniu systemowym z transportem betonu przy użyciu pompy do betonu na samochodzie | m3 | 2.149
207 | KNR 0-20 0267.1/01 | Ściany żelbetowe o grubości 10cm i wysokości do 4m w deskowaniu systemowym z transportem betonu przy użyciu pompy do betonu na samochodzie | m2 | 50.123
208 | KNR 0-20 0267.1/03 | Ściany żelbetowe o grubości 10cm w deskowaniu systemowym z transportem betonu przy użyciu pompy do betonu na samochodzie - dodatek za każdy następny 1cm grubości ściany | m2 | 50.123
209 | KNR 0-20 0271.1/03 | Wspornik słupa o stosunku długości deskowanego obwodu do przekroju belki do 12 w deskowaniu systemowym z transportem betonu przy użyciu pompy do betonu na samochodzie | m3 | 6.739
210 | Kalkulacja indywidualna | Czas pracy deskowania | m-g | 37152.709
211 | KNR-W 2-02 0259/02 | Przygotowanie i montaż zbrojenia ze stali żebrowanej elementów budynków i budowli- A-IIIN 6 mm | t | 0.009
212 | KNR-W 2-02 0259/02 | Przygotowanie i montaż zbrojenia ze stali żebrowanej elementów budynków i budowli- A-IIIN 8 mm | t | 1.685
213 | KNR-W 2-02 0259/02 | Przygotowanie i montaż zbrojenia ze stali żebrowanej elementów budynków i budowli- A-IIIN 10 mm | t | 1.115
214 | KNR-W 2-02 0259/02 | Przygotowanie i montaż zbrojenia ze stali żebrowanej elementów budynków i budowli - A-IIIN 16 mm | t | 0.646
215 | KNR-W 2-02 0259/02 | Przygotowanie i montaż zbrojenia ze stali żebrowanej elementów budynków i budowli - A-IIIN 20 mm | t | 0.418
216 | KNR-W 2-02 0259/02 | Przygotowanie i montaż zbrojenia ze stali żebrowanej elementów budynków i budowli - A-IIIN 25 mm | t | 0.817
217 | KNR-W 2-02 0616/04 | Izolacja przeciwwodna - taśma uszczelniająca do konstrukcji betonowych narazonych na działanie wody | m | 36.4
1.3.7. Dno basenu
218 | KNR 0-20 0268.1/02 | Stropy o grubości 10cm i powierzchni między belkami lub ścianami do 10m2 w deskowaniu systemowym z transportem betonu przy użyciu pompy do betonu na samochodzie | m2 | 101.92
219 | KNR 0-20 0268.1/04 | Stropy o grubości 10cm w deskowaniu systemowym z transportem betonu przy użyciu pompy do betonu na samochodzie - dodatek za każdy następny 1cm grubości stropu ponad 10cm | m2 | 101.92
220 | Kalkulacja indywidualna | Czas pracy deskowania | m-g | 10192
221 | KNR-W 2-02 0259/02 | Przygotowanie i montaż zbrojenia ze stali żebrowanej elementów budynków i budowli- A-IIIN 10 mm | t | 1.948
222 | KNR-W 2-02 0259/02 | Przygotowanie i montaż zbrojenia ze stali żebrowanej elementów budynków i budowli- A-IIIN 12 mm | t | 0.453
1.3.8. Płyty żelbetowe Pb1, Pb2, Pb3, Pb4, Pb5
223 | KNR 0-20 0268.1/02 | Stropy o grubości 10cm i powierzchni między belkami lub ścianami do 10m2 w deskowaniu systemowym z transportem betonu przy użyciu pompy do betonu na samochodzie | m2 | 143.456
224 | KNR 0-20 0268.1/04 | Stropy o grubości 10cm w deskowaniu systemowym z transportem betonu przy użyciu pompy do betonu na samochodzie - dodatek za każdy następny 1cm grubości stropu ponad 10cm | m2 | 112.988
225 | KNR 0-20 0268.1/04 | Stropy o grubości 10cm w deskowaniu systemowym z transportem betonu przy użyciu pompy do betonu na samochodzie - dodatek za każdy następny 1cm grubości stropu ponad 10cm | m2 | 30.468
226 | Kalkulacja indywidualna | Czas pracy deskowania | m-g | 14345.6
227 | KNR-W 2-02 0259/02 | Przygotowanie i montaż zbrojenia ze stali żebrowanej elementów budynków i budowli- A-IIIN 6 mm | t | 0.366
228 | KNR-W 2-02 0259/02 | Przygotowanie i montaż zbrojenia ze stali żebrowanej elementów budynków i budowli- A-IIIN 8 mm | t | 1.075
229 | KNR-W 2-02 0259/02 | Przygotowanie i montaż zbrojenia ze stali żebrowanej elementów budynków i budowli- A-IIIN 10 mm | t | 0.073
230 | KNR-W 2-02 0259/02 | Przygotowanie i montaż zbrojenia ze stali żebrowanej elementów budynków i budowli- A-IIIN 12 mm | t | 0.198
231 | KNR-W 2-02 0259/02 | Przygotowanie i montaż zbrojenia ze stali żebrowanej elementów budynków i budowli - A-IIIN 16 mm | t | 0.396
1.3.9. Elementy stalowe nad I piętrem
232 | KNR 2-05 0102/04 | Płatwie z kształtowników w halach typu lekkiego - Podciągi stalowe Ps1 i Ps1.1 | t | 8.226
233 | KNR 2-05 0102/04 | Płatwie z kształtowników w halach typu lekkiego - Belki stropowe stalowe | t | 4.848
234 | KNR-W 2-02 0259/02 | Przygotowanie i montaż zbrojenia ze stali żebrowanej elementów budynków i budowli- A-IIIN 6 mm | t | 1.265
Kotwy
235 | KNR 13-12 0102/01 | Wiercenie otworów w konstrukcjach betonowych i żelbetowych - otwory pod kotwy HIT RE 500 | szt | 98
236 | ZKNR C-2 0703/06 | Montaż kotew chemicznych w systemie Hilti; wiercenie otworu w betonie - kotwa chemiczna HIT RE 500, M16/190, M20/240 | szt. | 98
1.4. ROBOTY MUROWE
1.4.1. Ściany zewnętrzne
237 | KNR 2-02 0114/03 | Ściany budynków wielokondygnacyjnych z cegły pełnej grubości 2 cegieł na zaprawie wapiennej lub cementowo-wapiennej | m2 | 432.262
238 | KNR 2-02 0103/03 | Ściany budynków jednokondygnacyjnych o wysokości do 4,5m i grubości 2 cegieł z cegły pełnej na zaprawie cementowo-wapiennej - murek zasłaniający czerpnie | m2 | 12.46
1.4.2. Ściany wewnętrzne
239 | KNR 2-02 0114/03 | Ściany budynków wielokondygnacyjnych z cegły pełnej grubości 2 cegieł na zaprawie wapiennej lub cementowo-wapiennej | m2 | 15.983
240 | KNR 2-02 0120/02 | Ścianki działowe pełne z cegły dziurawki grubości 1/2 cegły | m2 | 58.814
1.4.3. Zamurowania
241 | KNR 4-01 0304/01 | Uzupełnienie ścianek lub zamurowań otworów w ścianach z cegły na zaprawie cementowo-wapiennej | m3 | 24.723
1.4.4. Nadproża prefabrykowane
242 | KNR-W 2-02 0147/01 | Ułożenie nadproży prefabrykowanych | m | 7.5
1.5. DACH
1.5.1. Konstukcja stalowa
Dźwigary dachowe
243 | KNR 2-05 0102/04 | Dźwigary dachowe z kształtowników w halach typu lekkiego | t | 4.817
Stężenia dachowe
244 | KNR 2-05 0102/06 | Stężenia dachów w halach typu lekkiego | t | 0.756
Podkonstrukcje centrali
245 | KNR 2-05 0101/04 | Ramy w halach typu lekkiego - Podkonstrukcje pod centrale | t | 0.445
Kotwy
246 | KNR 13-12 0102/01 | Wiercenie otworów w konstrukcjach betonowych i żelbetowych - otwory pod kotwy HIT RE 500 | szt | 92
247 | KNR 13-12 0102/01 | Wiercenie otworów w konstrukcjach betonowych i żelbetowych - otwory pod kotwy HIT HY-20 M12 | szt | 20
248 | ZKNR C-2 0703/06 | Montaż kotew chemicznych w systemie Hilti; wiercenie otworu w betonie - kotwa chemiczna HIT RE 500, M16/160, M16/190 | szt. | 92
249 | ZKNR C-2 0703/06 | Montaż kotew chemicznych w systemie Hilti; wiercenie otworu w betonie - kotwa chemiczna HIT HY-20 M12 | szt. | 20
1.5.2. Pokrycie dachu
250 | KNR 0-15t2 0522/02 | Pokrycie dachów blachami powlekanymi trapezowymi o skoku fali 100 mm przy rozstawie łat 120 cm- Blacha trapezowa TR70/200/0,88 | m2 | 292.318
251 | KNR 2-02w 0606/01 | Izolacje przeciwwilgociowe i przeciwwodne z folii polietylenowej szerokiej -folia PE 0,2mm - paroizolacja | m2 | 292.318
252 | KNR 2-02w 0612/03 | Izolacje cieplne i przeciwdźwiękowe z wełny mineralnej poziome z płyt układanych na sucho - jedna warstwaPłyty z wełny mineralnej gr. 10 mm | m2 | 292.318
253 | KNR 2-02w 0612/03 | Izolacje cieplne i przeciwdźwiękowe z wełny mineralnej poziome z płyt układanych na sucho - druga warstwa Płyty z wełny mineralnej gr. 12cm | m2 | 292.318
254 | KNR 2-02w 0504/02 | Pokrycie dachów papą termozgrzewalną dwuwarstwowe | m2 | 292.318
1.5.3. Wykończenie attyki
255 | KNR-W 2-02 0504/01 | Pokrycie dachów papą termozgrzewalną jednowarstwowe | m2 | 65.322
256 | KNR K-08 0102/01 | Przyklejenie płyt styropianowych na ścianach przy ocieplaniu metodą lekką mokrą- styropian gr. 6cm | m2 | 65.322
257 | KNR AT-31 0101/01 | Przyklejanie płyt styropianowych o gr. 6 cm | m2 | 65.322
258 | KNR 0-21 4004/06 | Poszycie ścian szkieletowych z płyt wiórowych- paski płyty OSB 18mm ,mocowanej na kołki rozporowe pod opierzenia blacharskie attyki | m2 | 34.925
259 | KNR 2-02w 0514/02 | Obróbki przy szerokości w rozwinięciu ponad 25 cm - z blachy tytan - cynk na klej bitumiczny | m2 | 109.718
1.6. STOLARKA I ŚLUSARKA
1.6.1. Stolarka drzwiowa
260 | KNR 0-19 1024/08 | Montaż drzwi aluminiowych dwuskrzydłowych - drzwi aluminiowe pełne, ocieplone z samozamykaczem i odbojem, współ. przenikania 1,3W/m2K, kolor RAL 8011, wym. (90+x30)x200cm - DZ1 | m2 | 2.4
1.6.2. Ślusarka okienna
261 | KNR 0-19 1024/05 | Montaż okien aluminiowych o powierzchni ponad 3,0m2 - okno stałe, od wew.kolor biały, od zew. kolor RAL 6003, szklenie: szkło refleksyjne, kolor oliwkowozielony, szkelnie podtójne, wym. 200x262cm - O1 | m2 | 62.88
262 | KNR 0-19 1024/05 | Montaż okien aluminiowych o powierzchni ponad 3,0m2 - okno stałe, od wew.kolor biały, od zew. kolor RAL 6003, szklenie: szkło refleksyjne, kolor oliwkowozielony, szkelnie podwójne, wym. 200x262cm - O1 | m2 | 10.48
263 | KNR 0-19 1024/05 | Montaż okien aluminiowych o powierzchni ponad 3,0m2 - okno aluminiowe łukowe stałe, okno stałe, od wew.kolor biały, od zew. kolor RAL 6003, szklenie: szkło refleksyjne, kolor oliwkowozielony, szklenie potrójne, wym. 200x136/204cm - O2 | m2 | 37
264 | KNR 0-19 1024/05 | Montaż okien aluminiowych o powierzchni ponad 3,0m2 - okno aluminiowe łukowe stałe, okno stałe, od wew.kolor biały, od zew. kolor RAL 6003, szklenie: szkło refleksyjne, kolor oliwkowozielony, szklenie podwójne, wym. 200x136/204cm - O2 | m2 | 14.8
265 | KNR 0-19 1024/03 | Montaż okien aluminiowych o powierzchni do 2,0m2 - okno stałe, od wew.kolor biały, od zew. kolor RAL 6003, szklenie: szkło refleksyjne, kolor oliwkowozielony, szklenie podwójne, wym. 86x225cm - O3 | m2 | 9.675
1.6.3. Parapety zewnętrzne
266 | KNR 2-02w 0514/02 | Obróbki przy szerokości w rozwinięciu ponad 25 cm - z blachy tytan - cynk na klej bitumiczny | m2 | 24.185
1.7. ELEWACJA
1.7.1. Prace przygotowawcze
267 | KNR K-08 0101/07 | Zabezpieczenie stolarki przez naklejenie folii | m2 | 149.715
268 | ZKNR C-1 0104/05 | Ochrona narożników wypukłych prostych przy bezspoinowym systemie dociepleń | m | 228.84
1.7.2. Murek czerpni
269 | KSNR 2 0803/04 | Licowanie ścian płytkami klinkierowymi 25x6 mocowanymi na klej | m2 | 20.179
270 | KNR-W 2-02 1106/06 | Licowanie ościeży płytkami klinkierowymi o wymiarach 25x6cm - Narożniki z kształtek | m | 23.4
1.7.3. Cokół - płytka klinkierowa
271 | KNR 9-15 0401/01 | Izolacje cieplne pionowe z płyt styropianu XPS gr 16,0 cm | m2 | 154.698
272 | ZKNR C-1 0104/02 | Montaż listwy cokołowej do podłoża z cegły przy bezspoinowym systemie dociepleń | m | 66.12
273 | KSNR 2 0803/04 | Licowanie ścian płytkami klinkierowymi 25x6 mocowanymi na klej | m2 | 153.978
274 | KNR-W 2-02 1106/06 | Licowanie ościeży płytkami klinkierowymi o wymiarach 25x6cm - Narożniki z kształtek | m | 21.64
1.7.4. Elewacja - wymiana styropianu na wełnę mineralną
275 | ZKNR C-1 0101/02 | Oczyszczenie i zmycie podłoża przy bezspoinowym systemie dociepleń | m2 | 70.92
276 | ZKNR C-1 0201/10 | Przyklejenie na ścianach na powierzchni ścian płyt z wełny mineralnej grubości 20cm przy bezspoinowym systemie ociepleń - Wełna mineralne gr. 20 cm | m2 | 60.492
277 | ZKNR C-1 0201/06 | Przyklejenie na ościeżach na powierzchni z fakturą grysową, murze ceglanym płyt z wełny mineralnej grubości 3cm przy bezspoinowym systemie ociepleń | m2 | 11.304
278 | ZKNR C-1 0203/02 | Przymocowanie płyt z wełny mineralnej za pomocą kołków plastikowych w ilości 6szt/m2 do podłoża z cegły przy bezspoinowym systemie ociepleń | m2 | 60.492
279 | ZKNR C-1 0203/07 | Zatopienie jednej warstwy siatki na ścianach i słupach przy bezspoinowym systemie ociepleń | m2 | 60.492
280 | ZKNR C-1 0203/09 | Zatopienie jednej warstwy siatki na ościeżach przy bezspoinowym systemie ociepleń | m2 | 11.304
281 | ZKNR C-1 0105/01 | Gruntowanie podłoża (pierwsza warstwa) pod cienkowarstwowe tynki mineralne w bezspoinowym systemie dociepleń | m2 | 71.796
282 | KNR 9-12 0204/02 | Ocieplenie fasad budynków wielokondygnacyjnych wykonywane metodą lekką suchą płytami z wełny mineralnej gr. 20 cm na gotowym ruszcie z zastosowaniem kotew dystansowych lub łączników mechanicznych | m2 | 10.428
Tynk mineralny cienkowarstwowy malowany
283 | ZKNR C-1 0203/07 | Zatopienie jednej warstwy siatki na ścianach i słupach przy bezspoinowym systemie ociepleń | m2 | 43.314
284 | ZKNR C-1 0203/09 | Zatopienie jednej warstwy siatki na ościeżach przy bezspoinowym systemie ociepleń | m2 | 11.304
285 | ZKNR C-1 0105/01 | Gruntowanie podłoża (pierwsza warstwa) pod cienkowarstwowe tynki mineralne w bezspoinowym systemie dociepleń | m2 | 54.618
286 | ZKNR C-1 0105/03 | Wykonanie cienkowarstwowej wyprawy z tynku mineralnego o fakturze kornikowej ziarno 2,5mm na ścianach płaskich i powierzchniach poziomych w bezspoinowym systemie dociepleń | m2 | 43.314
287 | ZKNR C-1 0105/05 | Wykonanie cienkowarstwowej wyprawy z tynku mineralnego o fakturze kornikowej ziarno 2,5mm na ościeżach o szerokości do 15mm w bezspoinowym systemie dociepleń | m2 | 11.304
288 | ZKNR C-1 0114/09 | Dwukrotne malowanie farbą silikatową tynków fakturowych w bezspoinowym systemie dociepleń | m2 | 54.618
Płytki gresowe imitujące deski
289 | KNR 0-12r96 0829/05 | Licowanie ścian płytkami gresowymi imitującymi deski | m2 | 11.005
Blacha tytanowo- cynkowa
290 | KNR AT-22 0303/01 | Okładziny elewacyjne z płytek ceramicznych na ruszcie o module pionowym 45 cm - montaż kotew mocujących | kpl. | 11
291 | KNR AT-22 0303/02 | Okładziny elewacyjne z płytek ceramicznych na ruszcie o module pionowym 45 cm - montaż poziomych elementów nośnych konstrukcji rusztu | m2 | 10.428
292 | KNR AT-22 0303/03 | Okładziny elewacyjne z płytek ceramicznych na ruszcie o module pionowym 45 cm - montaż pionowych elementów nośnych konstrukcji rusztu | m2 | 10.428
293 | KNR 2-05 1007/01 | Obudowa ścian z blach fałdowych (bez ocieplenia) | m2 | 10.428
294 | KNR-W 2-02 0508/02 | Pokrycie elewacji blachą tytanowo-cynkową grubości 0,80mm z rozstawem rąbka prostopadłego do okapu | m2 | 10.428
1.7.5. Odnowienie istniejącej elewacji
295 | ZKNR C-1 0101/02 | Oczyszczenie i zmycie podłoża przy bezspoinowym systemie dociepleń | m2 | 29.639
296 | ZKNR C-1 0105/01 | Gruntowanie podłoża (pierwsza warstwa) pod malowanie w bezspoinowym systemie dociepleń | m2 | 20.626
Tynk mineralny cienkowarstwowy malowany
297 | ZKNR C-1 0114/09 | Dwukrotne malowanie farbą silikatową tynków fakturowych w bezspoinowym systemie dociepleń | m2 | 20.626
Płytki gresowe imitujące deski
298 | KNR 0-12r96 0829/05 | Licowanie ścian płytkami gresowymi imitującymi deski | m2 | 4.981
Blacha tytanowo- cynkowa
299 | KNR AT-22 0303/01 | Okładziny elewacyjne z płytek ceramicznych na ruszcie o module pionowym 45 cm - montaż kotew mocujących | kpl. | 5
300 | KNR AT-22 0303/02 | Okładziny elewacyjne z płytek ceramicznych na ruszcie o module pionowym 45 cm - montaż poziomych elementów nośnych konstrukcji rusztu | m2 | 4.032
301 | KNR AT-22 0303/03 | Okładziny elewacyjne z płytek ceramicznych na ruszcie o module pionowym 45 cm - montaż pionowych elementów nośnych konstrukcji rusztu | m2 | 4.032
302 | KNR 2-05 1007/01 | Obudowa ścian z blach fałdowych (bez ocieplenia) | m2 | 4.032
303 | KNR-W 2-02 0508/02 | Pokrycie elewacji blachą tytanowo-cynkową grubości 0,80mm z rozstawem rąbka prostopadłego do okapu | m2 | 4.032
1.7.6. Elewacja części dobudowanej
304 | ZKNR C-1 0102/10 | Przyklejenie na ościeżach na powierzchni z fakturą grysową, murze ceglanym płyt styropianowych grubości 20cm zaprawą klejącą w bezspoinowym systemie dociepleń | m2 | 398.542
305 | ZKNR C-1 0102/06 | Przyklejenie na ościeżach na powierzchni z fakturą grysową, murze ceglanym płyt styropianowych grubości 3cm zaprawą klejącą w bezspoinowym systemie dociepleń | m2 | 50.232
306 | ZKNR C-1 0103/02 | Przymocowanie płyt styropianowych za pomocą kołków plastikowych w ilości 5szt/m2 do podłoża z cegły w bezspoinowym systemie dociepleń | m2 | 398.542
307 | ZKNR C-1 0103/07 | Zatapianie jednej warstwy siatki na ścianach i słupach na zaprawie klejowej w bezspoinowym systemie dociepleń | m2 | 398.542
308 | ZKNR C-1 0103/09 | Zatapianie jednej warstwy siatki na ościeżach na zaprawie klejowej w bezspoinowym systemie dociepleń | m2 | 50.232
309 | ZKNR C-1 0105/01 | Gruntowanie podłoża (pierwsza warstwa) pod cienkowarstwowe tynki mineralne w bezspoinowym systemie dociepleń | m2 | 398.542
310 | KNR 9-12 0204/02 | Ocieplenie fasad budynków wielokondygnacyjnych wykonywane metodą lekką suchą płytami z wełny mineralnej gr. 20 cm na gotowym ruszcie z zastosowaniem kotew dystansowych lub łączników mechanicznych | m2 | 80.784
Tynk mineralny cienkowarstwowy malowany
311 | ZKNR C-1 0105/03 | Wykonanie cienkowarstwowej wyprawy z tynku mineralnego o fakturze kornikowej ziarno 2,5mm na ścianach płaskich i powierzchniach poziomych w bezspoinowym systemie dociepleń | m2 | 274.04
312 | ZKNR C-1 0105/05 | Wykonanie cienkowarstwowej wyprawy z tynku mineralnego o fakturze kornikowej ziarno 2,5mm na ościeżach o szerokości do 15mm w bezspoinowym systemie dociepleń | m2 | 50.232
313 | ZKNR C-1 0114/09 | Dwukrotne malowanie farbą silikatową tynków fakturowych w bezspoinowym systemie dociepleń | m2 | 324.272
Płytki gresowe imitujące deski
314 | KNR 0-12r96 0829/05 | Licowanie ścian płytkami gresowymi imitującymi deski | m2 | 149.462
Blacha tytanowo- cynkowa
315 | KNR AT-22 0303/01 | Okładziny elewacyjne z płytek ceramicznych na ruszcie o module pionowym 45 cm - montaż kotew mocujących | kpl. | 81
316 | KNR AT-22 0303/02 | Okładziny elewacyjne z płytek ceramicznych na ruszcie o module pionowym 45 cm - montaż poziomych elementów nośnych konstrukcji rusztu | m2 | 80.784
317 | KNR AT-22 0303/03 | Okładziny elewacyjne z płytek ceramicznych na ruszcie o module pionowym 45 cm - montaż pionowych elementów nośnych konstrukcji rusztu | m2 | 80.784
318 | KNR 2-05 1007/01 | Obudowa ścian z blach fałdowych (bez ocieplenia) | m2 | 80.784
319 | KNR-W 2-02 0508/02 | Pokrycie elewacji blachą tytanowo-cynkową grubości 0,80mm z rozstawem rąbka prostopadłego do okapu | m2 | 80.784
Elewacja ze szkła refleksyjnego
320 | KNR-W 2-02 2605/01 | Okładanie ścian okładziną typu SIDING z elementów winylowych - Elewacja ze szkła refleksyjnego (przeziernego/nieprzeziernego) | m2 | 9.36
1.7.7. Obróbki okien
321 | KNR-W 2-02 0131/04 | Łęki z cegieł - Łuki nad oknami - cegła klinkierowa na stojąco - kolor brąz | m3 | 39.2
322 | KNR 2-02w 0514/02 | Obróbki przy szerokości w rozwinięciu ponad 25 cm - z blachy tytan - cynk na klej bitumiczny | m2 | 24.185
1.7.8. Prace wykończeniowe
323 | KNR K-08 0101/08 | Usunięcie folii zabezpieczającej stolarkę | m2 | 149.715
1.7.9. Podest wejściowy
324 | KNR 2-02 1101/01 | Podkłady betonowe na podłożu gruntowym gr.10cm - beton C8/10 | m3 | 0.345
325 | KNR 2-02 0205/01 | Płyty żelbetowe z układaniem betonu z zastosowaniem pompy - beton C16/20 | m3 | 0.518
326 | KNR-W 2-02 1116/07 | Posadzki wraz z cokolikami - dopłata za zbrojenie posadzki siatką stalową | m2 | 3.45
327 | KNR K-32 0204/04 | Posadzki z płytek gresowych 30x30cm | m2 | 4.245
1.7.10. Opaska żwirowa
328 | KNR 9-11 0202/01 | Separacja warstw gruntu z jednoczesnym wzmocnieniem geowłókninami układanymi ręcznie | m2 | 36.85
329 | KNR 2-31 0113/01 | Podbudowy o grubości 15cm wykonywane ręcznie z gruntu stabilizowanego cementem | m2 | 36.85
330 | KNR 2-31 0202/03 | Górna warstwa o nawierzchni żwirowej rozścielanej ręcznie o grubości po zagęszczeniu 8cm | m2 | 36.85
331 | KNR 2-31 0202/04 | Górna warstwa o nawierzchni żwirowej rozścielanej ręcznie o grubości po zagęszczeniu 8cm - za każdy dalszy 1cm | m2 | 36.85
332 | KNR 2-31 0401/04 | Rowki w gruncie kategorii III-IV o wymiarach 30x30cm pod krawężniki i ławy krawężnikowe | m | 74.7
333 | KNR 2-31 0402/03 | Ława betonowa zwykła pod obrzeża | m3 | 3.362
334 | KNR 2-31 0407/05 | Obrzeża betonowe o wymiarach 30x8cm na podsypce cementowo-piaskowej, z wypełnieniem spoin zaprawą cementową - proste | m | 74.7
1.8. RUSZTOWANIA
335 | KNR 2-02 1610/01 | Rusztowania ramowe zewnętrzne przyścienne o wysokości do 10m | m2 | 774.345
336 | KNR 2-02 1613/01 | Instalacje odgromowe do rusztowań zewnętrznych przyściennych o wysokości do 10m | m2 | 774.345
337 | KNNR 2 1505/01 | Osłony z siatki na rusztowaniach zewnętrznych | m2 | 774.345
1.9. WYKOŃCZENIE
1.9.1. Zabudowy z płyt g-k
338 | KNR 0-14 2011/05 | Obudowa słupów na rusztach pojedynczych dwuwarstwowa 75-02 | m2 | 39.843
339 | KNR 0-14 2011/05 | Obudowa słupów na rusztach pojedynczych dwuwarstwowa 75-02 - płyta wodoodporna | m2 | 45.298
1.9.2. Sufity podwieszane
340 | KNR 0-14 2012/01 | Okładziny stropów płytami gipsowo-kartonowymi na ruszcie metalowym pojedynczym podwieszanym z kształtowników CD i UD | m2 | 336.813
341 | KNR 0-14 2012/01 | Okładziny stropów płytami gipsowo-kartonowymi na ruszcie metalowym pojedynczym podwieszanym z kształtowników CD i UD - obudowa podciągów i kanałów wentylacyjnych | m2 | 161.997
342 | KNR K-09 0202/06 | Gładzie gipsowe stropów na płytach gipsowo-kartonowych - pierwsza warstwa grubości 1,5mm | m2 | 498.81
1.9.3. Wykończenie sufitów
343 | KNR 2-02 0802/04 | Tynki zwykłe kategorii III stropów i podciągów wykonywane ręcznie z transportem mechanicznym | m2 | 257.609
344 | KNR 2-02 0811/02 | Tynki zwykłe kategorii III biegów klatek schodowych | m2 | 49.592
345 | KNR 0-44 0103/03 | Powłoka ochronna z płynnej folii uszczelniającej wykonana na sufitach - 2 warstwy | m2 | 264.93
346 | KNR K-09 0202/04 | Gładzie gipsowe stropów na tynku - pierwsza warstwa grubości 2mm | m2 | 327.351
1.9.4. Wykończenie ścian
347 | KNR 4-01 0711/02 | Uzupełnienie tynków wewnętrznych zwykłych kategorii III z zaprawy cementowo-wapiennej o powierzchni w jednym miejscu do 2m2 na ścianach płaskich i słupach prostokątnych na podłożach z cegły, pustaków ceramicznych, gazo- i pianobetonu | m2 | 19.19
348 | KNR 4-01 0713/01 | Przetarcie istniejących tynków wewnętrznych z zeskrobaniem farby lub zdzieraniem tapet na ścianach | m2 | 299.922
349 | KNR 2-02 0802/02 | Tynki zwykłe kategorii III ścian i słupów wykonywane ręcznie z transportem mechanicznym | m2 | 1038.048
350 | KNR K-09 0201/04 | Gładzie gipsowe ścian na tynku - pierwsza warstwa grubości 2mm | m2 | 1078.711
1.9.5. Posadzki i okładziny
1.9.5.1. Podłoga na grucie
351 | KNR 2-02w 0606/01 | Izolacje przeciwwilgociowe i przeciwwodne z folii polietylenowej szerokiej - poziome podposadzkowe-folia PE 0,30mm | m2 | 268.24
352 | KNR 2-02 0609/03 | Izolacje cieplne i przeciwdźwiękowe z płyt styropianowych poziome na wierzchu konstrukcji na sucho - jedna warstwa-styropian gr.4 cm | m2 | 268.24
353 | KNR 2-02 1102/02 | Warstwy wyrównawcze z zaprawy cementowej grubości 20mm pod posadzki zatarte na gładko | m2 | 268.24
354 | KNR 2-02 1102/03 | Warstwy wyrównawcze pod posadzki - dodatek lub potrącenie za zmianę grubości o 10mm | m2 | 268.24
1.9.5.2. Strop nad parterem
355 | KNR 2-02 0609/03 | Izolacje cieplne i przeciwdźwiękowe z płyt styropianowych poziome na wierzchu konstrukcji na sucho - jedna warstwa-styropian gr.5 cm | m2 | 132.77
356 | KNR 2-02 0609/03 | Izolacje poziome na wierzchu konstrukcji jednowarstwowe z płyt styropianowych na sucho - płyta izolacyjan gr. 3 cm | m2 | 132.77
357 | KNR 2-02 1102/02 | Warstwy wyrównawcze z zaprawy cementowej grubości 20mm pod posadzki zatarte na gładko | m2 | 132.77
358 | KNR 2-02 1102/03 | Warstwy wyrównawcze pod posadzki - dodatek lub potrącenie za zmianę grubości o 10mm | m2 | 132.77
359 | KNR 0-44 0103/03 | Powłoka ochronna z płynnej folii uszczelniającej SUPERFLEX FDF - membrana uszczelniająca | m2 | 132.77
1.9.5.3. Strop nad parterem istniejący
360 | KNR 0-44 0103/03 | Powłoka ochronna z płynnej folii uszczelniającej SUPERFLEX FDF - membrana uszczelniająca | m2 | 197.55
1.9.5.4. Strop nad piętrem
361 | KNR 2-02 0609/03 | Izolacje cieplne i przeciwdźwiękowe z płyt styropianowych poziome na wierzchu konstrukcji na sucho - jedna warstwa-styropian gr.3 cm | m2 | 296.48
362 | KNR 2-02 1102/02 | Warstwy wyrównawcze z zaprawy cementowej grubości 20mm pod posadzki zatarte na gładko | m2 | 296.48
363 | KNR 2-02 1102/03 | Warstwy wyrównawcze pod posadzki - dodatek lub potrącenie za zmianę grubości o 10mm | m2 | 296.48
364 | KNR BC-02 0416/02 | Wylewka samopoziomująca o grubości 10mm na podłożach jastrychowych i cementowych | m2 | 296.48
365 | KNR BC-02 0416/09 | Wylewka samopoziomująca - dodatek lub potrącenie za każdy następny 1mm grubości warstwy | m2 | 296.48
1.9.5.5. Strop - klatka schodowa
366 | KNR 2-02 0609/03 | Izolacje cieplne i przeciwdźwiękowe z płyt styropianowych poziome na wierzchu konstrukcji na sucho - jedna warstwa-styropian gr.3 cm | m2 | 15.568
367 | KNR 2-02 1102/02 | Warstwy wyrównawcze z zaprawy cementowej grubości 20mm pod posadzki zatarte na gładko | m2 | 15.568
368 | KNR 2-02 1102/03 | Warstwy wyrównawcze pod posadzki - dodatek lub potrącenie za zmianę grubości o 10mm | m2 | 15.568
369 | KNR BC-02 0416/02 | Wylewka samopoziomująca o grubości 10mm na podłożach jastrychowych i cementowych | m2 | 15.568
370 | KNR BC-02 0416/09 | Wylewka samopoziomująca - dodatek lub potrącenie za każdy następny 1mm grubości warstwy | m2 | 15.568
1.9.6. Wykończenie niecki basenowej
Posadzki
371 | KNR 2-23 0701/04 | Gładź cementowa grubości 2,5cm pod okładziny wodoszczelne dna basenu kąpielowego | m2 | 169.081
372 | KNR 0-44 0103/03 | Powłoka ochronna z płynnej folii uszczelniającej SUPERFLEX FDF - membrana uszczelniająca | m2 | 169.081
Ściany
373 | KNR 2-23 0701/02 | Gładź cementowa grubości 2cm pod okładziny wodoszczelne ścian | m2 | 107.932
374 | KNR 0-44 0103/03 | Powłoka ochronna z płynnej folii uszczelniającej SUPERFLEX FDF - membrana uszczelniająca | m2 | 107.932
1.9.7. Stolarka i ślusarka wewnętrzna
1.9.7.1. Drzwi wewnętrzne
375 | KNR-W 2-02 1203/01 | Drzwi stalowe pełne o powierzchni do 2m2 - drzwi stalwoe jednoskrzydłowe wym. 90x200cm - D1 | m2 | 1.8
376 | KNR-W 2-02 1203/02 | Drzwi stalowe pełne o powierzchni ponad 2m2 - drzwi stalowe dwuskrzydłowe wym. (90+30)x200cm - D2 | m2 | 2.4
377 | KNR-W 2-02 1022/01 | Drzwi wewnętrzne pełne, jednoskrzydłowe, fabrycznie wykończone, kolor biały, ościeżnica regulowana, wym. 90x200cm - D3 | m2 | 1.8
378 | KNR-W 2-02 1022/01 | Drzwi wewnętrzne pełne, jednoskrzydłowe, fabrycznie wykończone, kolor PARA P5225-34, ościeżnica regulowana, wym. 90x200cm - D3* | m2 | 1.8
379 | KNR 0-19 1024/08 | Montaż drzwi aluminiowych dwuskrzydłowych - drzwi sklane wahadłowe bezramowe z doświetlem, wym. 150x270cm - D4 | m2 | 13.32
380 | KNR-W 2-02 1204/05 | Drzwi stalowe przeciwpożarowe dwustronne o powierzchni ponad 2m2 - drzwi dwukszydłowe EI60 wym. (90+30)x200cm - D5 | m2 | 4.8
381 | KNR-W 2-02 1204/05 | Drzwi stalowe przeciwpożarowe dwustronne o powierzchni ponad 2m2 - drzwi dwukszydłowe EI60, kolor biały, wym. (90+30)x200cm - D5* | m2 | 2.4
382 | KNR-W 2-02 1204/03 | Drzwi stalowe przeciwpożarowe jednostronne o powierzchni do 2m2 - drzwi stalowe EI60, wym. 90x200cm - D6 | m2 | 1.8
383 | KNR 0-19 1024/07 | Montaż drzwi aluminiowych jednoskrzydłowych - drzwi chemoodporne wym. 80x200cm - D7 | m2 | 4.8
384 | KNR 0-19 1024/07 | Montaż drzwi aluminiowych jednoskrzydłowych - drzwi chemoodporne wym. 90x200cm - D8 | m2 | 1.8
385 | KNR-W 2-02 1022/01 | Drzwi wewnętrzne pełne, jednoskrzydłowe, fabrycznie wykończone, kolor Dąb Maggia, ościeżnica regulowana, wym. 90x200cm - D9 | m2 | 1.8
1.9.7.2. Parapety wewnętrzne
386 | KNR-W 2-02 1218/04 | Parapety wewnętrzne z konglomeratu | m | 2.4
387 | KNR-W 2-02 2104/01 | Parapety, półki i lady okładzinowe z elementów ze skał osadowych o grubości do 6cm i szerokości 20cm - parapet marmurowy gr. 3cm CREMA MOCCA | m | 25.3
1.9.7.3. Balustrady wenwętrzne
388 | KNR-W 2-02 1208/01 | Balustrady schodowe ze stali nierdzewnej, pochwyt drewniany, ekrany - szkło bezpieczne przydymione | m | 14.74

## Kosztorys
Rodos 6.8.9.2 [9947]
Kosztorys
ROZBUDOWA BASENU REHABILITACYJNEGO WRAZ Z PIJALNIĄ WÓD LECZNICZYCH W SANATORIUM UZDROWISKOWYM "PRZY TĘŻNI" W INOWROCŁAWIU ROBOTY BUDOWLANE
Nr poz. | Numer ST | Opis robót | Jm | Ilość | Cena | Wartość
1 | 2 | 3 | 4 | 5 | 6 | 7
1. ROBOTY BUDOWLANE
1.1. ROBOTY ROZBIÓRKOWE
1.1.1. Rozbiórka ścian konstrukcyjnych i działowych
Wyburzenie murku przy czerpni
1 | SST B.1.01 | Rozebranie ścian, filarów, kolumn wykonanych z cegieł na zaprawie cementowo-wapiennej | m3 | 1.631 | 0 | 0
2 | SST B.1.01 | Rozbiórka elementów konstrukcji betonowych zbrojonych - rozbiórka ławy i ściany fundamentowej pod mur przy czerpni | m3 | 0.909 | 0 | 0
3 | SST B.1.01 | Rozbiórka elementów konstrukcji betonowych niezbrojonych o grubości do 15cm - rozbiórka podbudowy pod ławy pod mur przy czerpni | m3 | 0.14 | 0 | 0
Wykonanie otworu dla wejścia sieci c.o.
4 | SST B.1.01 | Trasowanie obrysu otworu w ścianie | szt | 2 | 0 | 0
5 | SST B.1.01 | Wykucie bruzd poziomych o głębokości 1/2 i szerokości 1 cegły w ścianach z cegieł na zaprawie cementowo-wapiennej | m | 2.8 | 0 | 0
6 | SST B.1.01 | Wykucie gniazd o głębokości do 1 cegły dla belek stalowych w ścianach na zaprawie cementowo-wapiennej | gniazdo | 4 | 0 | 0
7 | SST B.1.01 | Uzupełnienie betonu w niezbrojonych ścianach o grubości ponad 20cm - poduszki betonowe gr 5 cm | m3 | 0.01 | 0 | 0
8 | SST B.1.01 | Założenie belek stalowych z osiatkowaniem 2I 180/1400 | t | 0.061 | 0 | 0
9 | SST B.1.01 | Uzupełnienie betonu w niezbrojonych ścianach o grubości ponad 20cm | m3 | 0.038 | 0 | 0
10 | SST B.1.01 | Wykucie otworów drzwiowych i okiennych w ścianach z cegły o grubości ponad 1/2 cegły na zaprawie wapiennej lub cementowo-wapiennej - wykonanie nowego otworu | m3 | 0.212 | 0 | 0
Skucie fragmentów ściany na zewnątrz
11 | SST B.1.01 | Rozebranie ścian, filarów, kolumn wykonanych z cegieł na zaprawie cementowo-wapiennej | m3 | 0.981 | 0 | 0
Powiększenie otworu na parterze
12 | SST B.1.01 | Wykucie otworów drzwiowych i okiennych w ścianach z cegły o grubości ponad 1/2 cegły na zaprawie wapiennej lub cementowo-wapiennej - powiększenie otworu po zdemontowanym oknie pod drzwi | m3 | 1.363 | 0 | 0
Wykonanie otworu w ścianie zewnętrznej - Nadproże Ns4
13 | SST B.1.01 | Trasowanie obrysu otworu w ścianie | szt | 2 | 0 | 0
14 | SST B.1.01 | Podstemplowanie stropów pojedynczymi stemplami | szt | 6 | 0 | 0
15 | SST B.1.01 | Wykucie bruzd poziomych o głębokości 1/2 i szerokości 1 cegły w ścianach z cegieł na zaprawie cementowo-wapiennej | m | 2.8 | 0 | 0
16 | SST B.1.01 | Wykucie gniazd o głębokości do 1 cegły dla belek stalowych w ścianach na zaprawie cementowo-wapiennej | gniazdo | 4 | 0 | 0
17 | SST B.1.01 | Uzupełnienie betonu w niezbrojonych ścianach o grubości ponad 20cm - poduszki betonowe gr 5 cm | m3 | 0.008 | 0 | 0
18 | SST B.1.01 | Założenie belek stalowych z osiatkowaniem 2I 160/1400 | t | 0.05 | 0 | 0
19 | SST B.1.01 | Uzupełnienie betonu w niezbrojonych ścianach o grubości ponad 20cm | m3 | 0.041 | 0 | 0
20 | SST B.1.01 | Wykucie otworów drzwiowych i okiennych w ścianach z cegły o grubości ponad 1/2 cegły na zaprawie wapiennej lub cementowo-wapiennej | m3 | 0.903 | 0 | 0
21 | SST B.1.01 | Rozebranie stemplowań stropów z pojedynczych stemplowań | szt | 6 | 0 | 0
Powiększenie otworu na piętrze I
22 | SST B.1.01 | Wykucie otworów drzwiowych i okiennych w ścianach z cegły o grubości ponad 1/2 cegły na zaprawie wapiennej lub cementowo-wapiennej - powiększenie otworu po zdemontowanym oknie pod okna | m3 | 10.14 | 0 | 0
Wykonanie otworu w ścianie zewnętrznej pod okno 2,63x2,62 - Nadproże Ns2
23 | SST B.1.01 | Trasowanie obrysu otworu w ścianie | szt | 2 | 0 | 0
24 | SST B.1.01 | Podstemplowanie stropów pojedynczymi stemplami | szt | 8 | 0 | 0
25 | SST B.1.01 | Wykucie bruzd poziomych o głębokości 1/2 i szerokości 1 cegły w ścianach z cegieł na zaprawie cementowo-wapiennej | m | 6.26 | 0 | 0
26 | SST B.1.01 | Wykucie gniazd o głębokości do 1 cegły dla belek stalowych w ścianach na zaprawie cementowo-wapiennej | gniazdo | 4 | 0 | 0
27 | SST B.1.01 | Uzupełnienie betonu w niezbrojonych ścianach o grubości ponad 20cm - poduszki betonowe gr 5 cm | m3 | 0.01 | 0 | 0
28 | SST B.1.01 | Założenie belek stalowych z osiatkowaniem 2I 180/3130 | t | 0.137 | 0 | 0
29 | SST B.1.01 | Uzupełnienie betonu w niezbrojonych ścianach o grubości ponad 20cm | m3 | 0.097 | 0 | 0
30 | SST B.1.01 | Wykucie otworów drzwiowych i okiennych w ścianach z cegły o grubości ponad 1/2 cegły na zaprawie wapiennej lub cementowo-wapiennej - wykonanie nowego otworu | m3 | 3.032 | 0 | 0
31 | SST B.1.01 | Rozebranie stemplowań stropów z pojedynczych stemplowań | szt | 8 | 0 | 0
Powiększenie otworu po zdemontowanym oknie
32 | SST B.1.01 | Wykucie otworów drzwiowych i okiennych w ścianach z cegły o grubości ponad 1/2 cegły na zaprawie wapiennej lub cementowo-wapiennej - powiększenie otworu po zdemontowanym oknie | m3 | 1.916 | 0 | 0
Wykonanie otworu w ścianie zewnętrznej - Nadproże Ns3
33 | SST B.1.01 | Trasowanie obrysu otworu w ścianie | szt | 2 | 0 | 0
34 | SST B.1.01 | Podstemplowanie stropów pojedynczymi stemplami | szt | 3 | 0 | 0
35 | SST B.1.01 | Wykucie bruzd poziomych o głębokości 1/2 i szerokości 1 cegły w ścianach z cegieł na zaprawie cementowo-wapiennej | m | 3.2 | 0 | 0
36 | SST B.1.01 | Wykucie gniazd o głębokości do 1 cegły dla belek stalowych w ścianach na zaprawie cementowo-wapiennej | gniazdo | 4 | 0 | 0
37 | SST B.1.01 | Uzupełnienie betonu w niezbrojonych ścianach o grubości ponad 20cm - poduszki betonowe gr 5 cm | m3 | 0.008 | 0 | 0
38 | SST B.1.01 | Założenie belek stalowych z osiatkowaniem 2I 160/2400 | t | 0.086 | 0 | 0
39 | SST B.1.01 | Uzupełnienie betonu w niezbrojonych ścianach o grubości ponad 20cm | m3 | 0.076 | 0 | 0
40 | SST B.1.01 | Wykucie otworów drzwiowych i okiennych w ścianach z cegły o grubości ponad 1/2 cegły na zaprawie wapiennej lub cementowo-wapiennej | m3 | 1.31 | 0 | 0
41 | SST B.1.01 | Rozebranie stemplowań stropów z pojedynczych stemplowań | szt | 3 | 0 | 0
Wykonanie otworu w ścianie zewnętrznej - Nadproże Ns4
42 | SST B.1.01 | Trasowanie obrysu otworu w ścianie | szt | 2 | 0 | 0
43 | SST B.1.01 | Podstemplowanie stropów pojedynczymi stemplami | szt | 6 | 0 | 0
44 | SST B.1.01 | Wykucie bruzd poziomych o głębokości 1/2 i szerokości 1 cegły w ścianach z cegieł na zaprawie cementowo-wapiennej | m | 2.8 | 0 | 0
45 | SST B.1.01 | Wykucie gniazd o głębokości do 1 cegły dla belek stalowych w ścianach na zaprawie cementowo-wapiennej | gniazdo | 4 | 0 | 0
46 | SST B.1.01 | Uzupełnienie betonu w niezbrojonych ścianach o grubości ponad 20cm - poduszki betonowe gr 5 cm | m3 | 0.008 | 0 | 0
47 | SST B.1.01 | Założenie belek stalowych z osiatkowaniem 2I 160/1400 | t | 0.05 | 0 | 0
48 | SST B.1.01 | Uzupełnienie betonu w niezbrojonych ścianach o grubości ponad 20cm | m3 | 0.041 | 0 | 0
49 | SST B.1.01 | Wykucie otworów drzwiowych i okiennych w ścianach z cegły o grubości ponad 1/2 cegły na zaprawie wapiennej lub cementowo-wapiennej | m3 | 0.903 | 0 | 0
50 | SST B.1.01 | Rozebranie stemplowań stropów z pojedynczych stemplowań | szt | 6 | 0 | 0
Wykonanie otworu w ścianie zewnętrznej - Nadproże Ns1
51 | SST B.1.01 | Trasowanie obrysu otworu w ścianie | szt | 2 | 0 | 0
52 | SST B.1.01 | Podstemplowanie stropów pojedynczymi stemplami | szt | 3 | 0 | 0
53 | SST B.1.01 | Wykucie bruzd poziomych o głębokości 1/2 i szerokości 1 cegły w ścianach z cegieł na zaprawie cementowo-wapiennej | m | 2.8 | 0 | 0
54 | SST B.1.01 | Wykucie gniazd o głębokości do 1 cegły dla belek stalowych w ścianach na zaprawie cementowo-wapiennej | gniazdo | 4 | 0 | 0
55 | SST B.1.01 | Uzupełnienie betonu w niezbrojonych ścianach o grubości ponad 20cm - poduszki betonowe gr 5 cm | m3 | 0.008 | 0 | 0
56 | SST B.1.01 | Założenie belek stalowych z osiatkowaniem 2I 160/1400 | t | 0.05 | 0 | 0
57 | SST B.1.01 | Uzupełnienie betonu w niezbrojonych ścianach o grubości ponad 20cm | m3 | 0.041 | 0 | 0
58 | SST B.1.01 | Wykucie otworów drzwiowych i okiennych w ścianach z cegły o grubości ponad 1/2 cegły na zaprawie wapiennej lub cementowo-wapiennej | m3 | 0.84 | 0 | 0
59 | SST B.1.01 | Rozebranie stemplowań stropów z pojedynczych stemplowań | szt | 3 | 0 | 0
Wykonanie otworu w ścianie zewnętrznej - Nadproże Ns5
60 | SST B.1.01 | Trasowanie obrysu otworu w ścianie | szt | 2 | 0 | 0
61 | SST B.1.01 | Podstemplowanie stropów pojedynczymi stemplami | szt | 4 | 0 | 0
62 | SST B.1.01 | Wykucie bruzd poziomych o głębokości 1/2 i szerokości 1 cegły w ścianach z cegieł na zaprawie cementowo-wapiennej | m | 4.4 | 0 | 0
63 | SST B.1.01 | Wykucie gniazd o głębokości do 1 cegły dla belek stalowych w ścianach na zaprawie cementowo-wapiennej | gniazdo | 4 | 0 | 0
64 | SST B.1.01 | Uzupełnienie betonu w niezbrojonych ścianach o grubości ponad 20cm - poduszki betonowe gr 5 cm | m3 | 0.01 | 0 | 0
65 | SST B.1.01 | Założenie belek stalowych z osiatkowaniem 2I 180/2200 | t | 0.096 | 0 | 0
66 | SST B.1.01 | Uzupełnienie betonu w niezbrojonych ścianach o grubości ponad 20cm | m3 | 0.065 | 0 | 0
67 | SST B.1.01 | Wykucie otworów drzwiowych i okiennych w ścianach z cegły o grubości ponad 1/2 cegły na zaprawie wapiennej lub cementowo-wapiennej - wykonanie nowego otworu | m3 | 1.837 | 0 | 0
68 | SST B.1.01 | Rozebranie stemplowań stropów z pojedynczych stemplowań | szt | 4 | 0 | 0
Wykonanie otworu w ścianie zewnętrznej - Nadproże Ns6
69 | SST B.1.01 | Trasowanie obrysu otworu w ścianie | szt | 2 | 0 | 0
70 | SST B.1.01 | Podstemplowanie stropów pojedynczymi stemplami | szt | 6 | 0 | 0
71 | SST B.1.01 | Wykucie bruzd poziomych o głębokości 1/2 i szerokości 1 cegły w ścianach z cegieł na zaprawie cementowo-wapiennej | m | 3.4 | 0 | 0
72 | SST B.1.01 | Wykucie gniazd o głębokości do 1 cegły dla belek stalowych w ścianach na zaprawie cementowo-wapiennej | gniazdo | 4 | 0 | 0
73 | SST B.1.01 | Uzupełnienie betonu w niezbrojonych ścianach o grubości ponad 20cm - poduszki betonowe gr 5 cm | m3 | 0.008 | 0 | 0
74 | SST B.1.01 | Założenie belek stalowych z osiatkowaniem 2I 160/1700 | t | 0.061 | 0 | 0
75 | SST B.1.01 | Uzupełnienie betonu w niezbrojonych ścianach o grubości ponad 20cm | m3 | 0.052 | 0 | 0
76 | SST B.1.01 | Wykucie otworów drzwiowych i okiennych w ścianach z cegły o grubości ponad 1/2 cegły na zaprawie wapiennej lub cementowo-wapiennej | m3 | 1.256 | 0 | 0
77 | SST B.1.01 | Rozebranie stemplowań stropów z pojedynczych stemplowań | szt | 6 | 0 | 0
Powiększenie otworów okiennych na piętrze II
78 | SST B.1.01 | Wykucie otworów drzwiowych i okiennych w ścianach z cegły o grubości ponad 1/2 cegły na zaprawie wapiennej lub cementowo-wapiennej - powiększenie otworu po zdemontowanym oknie pod okna | m3 | 4.427 | 0 | 0
Rozbiórka scianek działowych na piętrze II
79 | SST B.1.01 | Rozebranie ścianek grubości 1/2 cegły z cegieł na zaprawie cementowo-wapiennej | m2 | 11.43 | 0 | 0
|  | Rozbiórka ścian konstrukcyjnych i działowych |  |  |  | 0
| SST B.1.01 | 1.1.2. Usunięcie ocieplenia na elewacji
Wymiana styropianu na wełnę mineralną
80 | SST B.1.01 | Rozbiórka murów ogniowych, okapów, kołnierzy, gzymsów itp. z blachy nie nadającej się do użytku - demontaż obróbek na elewacji | m2 | 4.295 | 0 | 0
81 | SST B.1.01 | Odbicie tynków zewnętrznych o powierzchni ponad 5m2 na ścianach zewnętrznych | m2 | 70.06 | 0 | 0
82 | SST B.1.01 | Zerwanie docieplenia ścian wraz z usunięciem warstwy siatki, usunięcie kołków mocujących i kleju | m2 | 70.06 | 0 | 0
83 | SST B.1.01 | Przygotowanie starego podłoża pod docieplenie metodą lekka-mokra poprzez oczyszczenie mechaniczne i zmycie | m2 | 70.06 | 0 | 0
Usunięcie izolacji termicznej przy części dobudowywanej
84 | SST B.1.01 | Rozbiórka murów ogniowych, okapów, kołnierzy, gzymsów itp. z blachy nie nadającej się do użytku - demontaż obróbek na elewacji | m2 | 22.95 | 0 | 0
85 | SST B.1.01 | Odbicie tynków zewnętrznych o powierzchni ponad 5m2 na ścianach zewnętrznych | m2 | 250.926 | 0 | 0
86 | SST B.1.01 | Zerwanie docieplenia ścian wraz z usunięciem warstwy siatki, usunięcie kołków mocujących i kleju | m2 | 250.926 | 0 | 0
87 | SST B.1.01 | Przygotowanie starego podłoża pod docieplenie metodą lekka-mokra poprzez oczyszczenie mechaniczne i zmycie | m2 | 250.926 | 0 | 0
|  | Usunięcie ocieplenia na elewacji |  |  |  | 0
| SST B.1.01 | 1.1.3. Demontaż istniejących okien
88 | SST B.1.01 | Wykucie z muru podokienników wewnętrznych | m | 74.06 | 0 | 0
89 | SST B.1.01 | Rozebranie wykładziny ściennej z płytek - skucie parapetów z płytek klinkierowych | m2 | 3.381 | 0 | 0
90 | SST B.1.01 | Rozbiórka murów ogniowych, okapów, kołnierzy, gzymsów itp. z blachy nie nadającej się do użytku - demontaż parapetów zewnętrznych | m2 | 22.54 | 0 | 0
91 | SST B.1.01 | Rozszklenie otworów okiennych lub drzwiowych | m2 | 72.854 | 0 | 0
92 | SST B.1.01 | Wykucie z muru okien PCV o powierzchni do 1m2 | szt | 21 | 0 | 0
93 | SST B.1.01 | Wykucie z muru okien PCV o powierzchni do 2m2 | szt | 32 | 0 | 0
94 | SST B.1.01 | Wykucie z muru okien PCV o powierzchni ponad 2m2 | m2 | 22.294 | 0 | 0
|  | Demontaż istniejących okien |  |  |  | 0
| SST B.1.01 | 1.1.4. Demontaż drzwi
95 | SST B.1.01 | Wykucie z muru ościeżnic stalowych lub krat okiennych o powierzchni do 2m2 - Demontaż drzwi wewnętrznych 90x200, 100x200 | szt | 2 | 0 | 0
96 | SST B.1.01 | Wykucie z muru ościeżnic stalowych lub krat okiennych o powierzchni ponad 2m2 - Demontaż drzwi wewnętrznych (90+30)x200 | m2 | 4.8 | 0 | 0
|  | Demontaż drzwi |  |  |  | 0
| SST B.1.01 | 1.1.5. Demontaż balustrad
97 | SST B.1.01 | Demontaż balustrad wewnętrznych | m | 12.63 | 0 | 0
|  | Demontaż balustrad |  |  |  | 0
| SST B.1.01 | 1.1.6. Usunięcie fragmentów posadzek
98 | SST B.1.01 | Rozebranie posadzek z płytek ceramicznych | m2 | 30.6 | 0 | 0
99 | SST B.1.01 | Wyrównanie podłoża pod wykonanie izolacji przy średniej głębokości ubytków do 5mm na powierzchni poziomej | m2 | 30.6 | 0 | 0
100 | SST B.1.01 | Oczyszczenie podłoża pod wykonanie izolacji | m2 | 30.6 | 0 | 0
|  | Usunięcie fragmentów posadzek |  |  |  | 0
| SST B.1.01 | 1.1.7. Usunięcie płytek ceramicznych w niecce istniejącego basenu oraz cokołu
101 | SST B.1.01 | Demontaż balustrad przy oraz w basenie | m | 14 | 0 | 0
102 | SST B.1.01 | Rozebranie wykładziny ściennej z płytek - skucie płytek niecki istniejącego basenu | m2 | 55.622 | 0 | 0
103 | SST B.1.01 | Rozebranie posadzek z płytek ceramicznych | m2 | 72.433 | 0 | 0
104 | SST B.1.01 | Rozbiórka elementów konstrukcji betonowych zbrojonych - Rozbiórka cokołu żelbetowego | m3 | 3.152 | 0 | 0
105 | SST B.1.01 | Wyrównanie podłoża pod wykonanie izolacji przy średniej głębokości ubytków do 5mm na powierzchni poziomej | m2 | 115.885 | 0 | 0
106 | SST B.1.01 | Oczyszczenie podłoża pod wykonanie izolacji | m2 | 115.885 | 0 | 0
|  | Usunięcie płytek ceramicznych w niecce istniejącego basenu oraz cokołu |  |  |  | 0
| SST B.1.01 | 1.1.8. Rozbiórka stropodachu nad istniejącym pom.hydromasażu
107 | SST B.1.01 | Demontaz napisu z elewacji | kpl | 1 | 0 | 0
108 | SST B.1.01 | Rozbiórka murów ogniowych, okapów, kołnierzy, gzymsów itp. z blachy nie nadającej się do użytku - demontaż obróbek przy dachu | m2 | 8.894 | 0 | 0
109 | SST B.1.01 | Demontaż balustrad zewnętrznych | m | 2.2 | 0 | 0
110 | SST B.1.01 | Rozbiórka pokrycia pierwszej warstwy papy | m2 | 28.033 | 0 | 0
111 | SST B.1.01 | Rozbiórka pokrycia każdej następnej poza pierwszą warstwy papy | m2 | 28.033 | 0 | 0
112 | SST B.1.01 | Izolacje poziome cieplne i przeciwdźwiękowe z jednej warstwy płyt styropianowych ułożonej na sucho na wierzchu konstrukcji - Rozbiórka izolacji termicznej dachu | m2 | 28.033 | 0 | 0
113 | SST B.1.01 | Rozbiórka elementów konstrukcji betonowych zbrojonych - Rozbiórka stropodachu żelbetowego | m3 | 3.821 | 0 | 0
|  | Rozbiórka stropodachu nad istniejącym pom.hydromasażu |  |  |  | 0
| SST B.1.01 | 1.1.9. Wywóz materiałów i utylizacja
114 | SST B.1.01 | Wywóz kontenera z gruzem 11 m3 | kontener | 9 | 0 | 0
115 | SST B.1.01 | Wywóz złomu z terenu rozbiórki samochodem skrzyniowym na odległość do 1km z załadunkiem i wyładunkiem mechanicznym | t | 0.629 | 0 | 0
116 | SST B.1.01 | Wywóz złomu z terenu rozbiórki samochodem skrzyniowym na odległość do 1km - nakłady uzupełniejące za każdy dalszy rozpoczęty km odległości ponad 1km - do 10 km (Krotność= 9) | t | 0.629 | 0 | 0
117 | SST B.1.01 | Wywiezienie szkła samochodami samowyładowczymi na odległość do 1km, | m3 | 0.291 | 0 | 0
118 | SST B.1.01 | Wywiezienie szkła samochodami samowyładowczymi - na każdy następny 1km ponad 1km - do 10 km (Krotność= 9) | m3 | 0.291 | 0 | 0
119 | SST B.1.01 | Opłata za wysypisko z odwozem na odległość 10 km - papa | m3 | 0.841 | 0 | 0
|  | Wywóz materiałów i utylizacja |  |  |  | 0
|  | ROBOTY ROZBIÓRKOWE |  |  |  | 0
1.2. ROBOTY ZIEMNE
120 | SST B.1.02 | Usunięcie warstwy ziemi urodzajnej o grubości do 15cm za pomocą spycharki | m2 | 353.798 | 0 | 0
121 | SST B.1.02 | Ręczne usunięcie z przewozem taczkami warstwy ziemi urodzajnej bez darni grubości do 15cm | m2 | 88.449 | 0 | 0
122 | SST B.1.02 | Wykopy o ścianach pionowych przy odkrywaniu odcinkami istniejących fundamentów głębokości do 1,5m w gruncie kategorii III | m3 | 58.416 | 0 | 0
123 | SST B.1.02 | Wykopy oraz przekopy w gruncie kategorii III wykonywane na odkład koparkami podsiębiernymi o pojemności łyżki 0,60m3 | m3 | 328.929 | 0 | 0
124 | SST B.1.02 | Wykopy ciągłe lub jamiste ze skarpami o szerokości dna do 1,5m w gruncie kategorii III, ze złożeniem urobku na odkład | m3 | 25.089 | 0 | 0
Dowóz ziemi
125 | SST B.1.02 | Roboty ziemne wykonywane koparkami podsiębiernymi z transportem urobku samochodami samowyładowczymi na odległość do 1km, lecz z ziemi uprzednio zmagazynowanej w hałdach - koparki o pojemności łyżki 0,60m3, grunt kategorii I-III | m3 | 147.005 | 0 | 0
126 | SST B.1.02 | Nakłady uzupełniające do tablic 0201-0213 za każde dalsze rozpoczęte 0,5km odległości transportu gruntu kategorii III-IV samochodami samowyładowczymi do 5t na odległość ponad 1km po drogach utwardzonych (Krotność= 9) | m3 | 147.005 | 0 | 0
Zasypanie z dowiezionego gruntu
127 | SST B.1.02 | Zasypanie wykopów spycharkami z przemieszczeniem gruntu kategorii I-III na odległość do 10m (Krotność= 0,75) | m3 | 147.005 | 0 | 0
128 | SST B.1.02 | Zasypywanie wykopów liniowych o ścianach pionowych o szerokości 0,8-1,5m i głębokości do 1,5m w gruncie kategorii III-IV - ręcznie (Krotność= 0,25) | m3 | 147.005 | 0 | 0
Wywóz ziemi i humusu
129 | SST B.1.02 | Roboty ziemne w gruncie kategorii I-III wykonywane koparkami podsiębiernymi o pojemności łyżki 0,60m3 z transportem urobku samochodami samowyładowczymi na odległość do 1km, lecz z ziemi uprzednio zmagazynowanej w hałdach | m3 | 478.771 | 0 | 0
130 | SST B.1.02 | Nakłady uzupełniające do tablic 0201-0213 za każde dalsze rozpoczęte 0,5km odległości transportu gruntu kategorii III-IV samochodami samowyładowczymi 5-10t na odległość ponad 1km po drogach utwardzonych (Krotność= 8) | m3 | 478.771 | 0 | 0
131 | SST B.1.02 | Utylizacja ziemi - opłata za wysypisko | t | 766.034 | 0 | 0
|  | ROBOTY ZIEMNE |  |  |  | 0
1.3. ELEMENTY KONSTRUKCYJNE
1.3.1. Fundamenty
Podkłady
132 | SST B.2.01 | Podkłady betonowe na podłożu gruntowym - beton C8/10 (B-10) gr 10 cm | m3 | 12.94 | 0 | 0
Ławy fundamentowe
133 | SST B.2.02 | Ławy fundamentowe żelbetowe prostokątne o szerokości do 0,6m w deskowaniu systemowym z transportem betonu przy użyciu pompy do betonu na samochodzie - Beton zwykły C20/25 (B-25) | m3 | 0.912 | 0 | 0
134 | SST B.2.02 | Ławy fundamentowe żelbetowe prostokątne o szerokości do 0,8m w deskowaniu systemowym z transportem betonu przy użyciu pompy do betonu na samochodzie + Beton zwykły C20/25 (B-25) | m3 | 3.264 | 0 | 0
135 | SST B.2.02 | Ławy fundamentowe żelbetowe prostokątne o szerokości do 1,3m w deskowaniu systemowym z transportem betonu przy użyciu pompy do betonu na samochodzie - Beton zwykły C20/25 (B-25) | m3 | 20.378 | 0 | 0
136 | SST B.2.02 | Czas pracy deskowania | m-g | 2370.906 | 0 | 0
Stopy fundamentowe
137 | SST B.2.02 | Stopy fundamentowe prostokątne o objętości do 0,8m3 w deskowaniu systemowym z transportem betonu przy użyciu pompy do betonu na samochodzie | m3 | 10.368 | 0 | 0
138 | SST B.2.02 | Czas pracy deskowania | m-g | 1422.49 | 0 | 0
Płyta Pzw1
139 | SST B.2.02 | Płyty fundamentowe żelbetowe z układaniem betonu z zastosowaniem pompy - Beton zwykły C20/25 (B-25) | m3 | 9.862 | 0 | 0
140 | SST B.2.02 | Deskowanie systemowe płyty fundamentowej | m2 | 19.224 | 0 | 0
141 | SST B.2.02 | Czas pracy deskowania | m-g | 2461.555 | 0 | 0
Słupy i trzpienie
142 | SST B.2.02 | Słupy żelbetowe o wysokości do 4m o stosunku deskowanego obwodu do przekroju do 16 w deskowaniu systemowym z transportem betonu przy użyciu pompy do betonu na samochodzie | m3 | 2.643 | 0 | 0
143 | SST B.2.02 | Czas pracy deskowania | m-g | 10016.97 | 0 | 0
Ściany fundamentowe
144 | SST B.2.05 | Fundamenty z bloczków betonowych na zaprawie cementowo-wapiennej - ściany murowane z bloczków fundamentowych | m3 | 16.151 | 0 | 0
Kanał dla przyłącza centralnego ogrzewania
145 | SST B.2.02 | Dno kanału z betonu grubości 10cm wewnątrz budynku | m2 | 8.59 | 0 | 0
146 | SST B.2.02 | Dno kanału z betonu grubości 10cm wewnątrz budynku - dodatek za każdy 1cm różnicy w grubości dna (Krotność= 5) | m2 | 8.59 | 0 | 0
147 | SST B.2.02 | Ściany kanału z betonu grubości 12cm wewnątrz budynku | m2 | 5.832 | 0 | 0
148 | SST B.2.02 | Ściany kanału z betonu grubości 12cm wewnątrz budynku - dodatek za każdy 1cm różnicy w grubości ścian betonowych kanału (Krotność= 3) | m2 | 5.832 | 0 | 0
149 | SST B.2.03 | Przekrycia kanałów prefabrykowanymi płytami żelbetowymi grubości 10cm | m2 | 7.88 | 0 | 0
150 | SST B.3.02 | Tynki ścian kanału o wysokości do 50cm wewnątrz budynku | m2 | 25.968 | 0 | 0
Kotwy
151 | SST B.2.02 | Wiercenie otworów w konstrukcjach betonowych i żelbetowych - otwory pod kotwy | szt | 16 | 0 | 0
152 | SST B.2.02 | Montaż kotew chemicznych w systemie Hilti; wiercenie otworu w betonie - kotwa chemiczna 2x2 fi 20 L=55 cm | szt. | 16 | 0 | 0
Zbrojenie
153 | SST B.2.02 | Przygotowanie i montaż zbrojenia ze stali żebrowanej elementów budynków i budowli- A-IIIN 6 mm | t | 0.197 | 0 | 0
154 | SST B.2.02 | Przygotowanie i montaż zbrojenia ze stali żebrowanej elementów budynków i budowli- A-IIIN 10 mm | t | 0.517 | 0 | 0
155 | SST B.2.02 | Przygotowanie i montaż zbrojenia ze stali żebrowanej elementów budynków i budowli- A-IIIN 12 mm | t | 0.159 | 0 | 0
156 | SST B.2.02 | Przygotowanie i montaż zbrojenia ze stali żebrowanej elementów budynków i budowli - A-IIIN 16 mm | t | 0.861 | 0 | 0
157 | SST B.2.02 | Przygotowanie i montaż zbrojenia ze stali żebrowanej elementów budynków i budowli - A-IIIN 20 mm | t | 0.032 | 0 | 0
|  | Fundamenty |  |  |  | 0
1.3.2. Izolacje fundamentów
Izolacja pozioma ław fundamentowych
158 |  | Izolacje przeciwwilgociowe dwiema warstwami papy na lepiku na gorąco ław fundamentowych betonowych | m2 | 96.489 | 0 | 0
159 |  | Izolacje poziome ław fundamentowych z folii PE | m2 | 95.364 | 0 | 0
Izolacja pionowa ścian fundamentowych
160 |  | Wykonanie fasety z zaprawy cementowej | m | 146.56 | 0 | 0
161 | SST B.2.06 | Izolacje przeciwwilgociwe powłokowe bitumiczne pionowe wykonywane na zimno z roztworu asfaltowego - pierwsza warstwa - Abizol R+2P (warstwy R+P) | m2 | 159.491 | 0 | 0
162 | SST B.2.06 | Izolacje przeciwwilgociwe powłokowe bitumiczne pionowe wykonywane na zimno z roztworu asfaltowego - każda następna warstwa ponad jedną - Abizol (warstwa P) | m2 | 159.491 | 0 | 0
163 |  | Izolacje cieplne pionowe z płyt styropianu XPS gr 16,0 cm | m2 | 69.008 | 0 | 0
164 |  | Izolacje pionowe ścian fundamentowych z folii kubełkowej z gruntowaniem powierzchni | m2 | 69.008 | 0 | 0
Izolacja pozioma pod ścianami parteru
165 |  | Izolacje poziome ścian z folii PE | m2 | 15.411 | 0 | 0
|  | Izolacje fundamentów |  |  |  | 0
1.3.3. Warstwy konstrukcyjne posadzki
166 | SST B.2.01 | Podkłady na podłożu gruntowym z piasku gr.30cm | m3 | 80.472 | 0 | 0
167 | SST B.2.01 | Zagęszczenie nasypów z gruntu sypkiego kategorii I-III ubijakami mechanicznymi | m3 | 80.472 | 0 | 0
168 | SST B.2.01 | Podkłady betonowe na podłożu gruntowym gr.12cm | m3 | 32.189 | 0 | 0
|  | Warstwy konstrukcyjne posadzki |  |  |  | 0
1.3.4. Elementy monolityczne
Podciągi żelbetowe
169 | SST B.2.02 | Podciągi o stosunku długości deskowanego obwodu do przekroju belki do 12 w deskowaniu systemowym z transportem betonu przy użyciu pompy do betonu na samochodzie | m3 | 2.236 | 0 | 0
170 | SST B.2.02 | Podciągi o stosunku długości deskowanego obwodu do przekroju belki do 14 w deskowaniu systemowym z transportem betonu przy użyciu pompy do betonu na samochodzie | m3 | 1.26 | 0 | 0
171 | SST B.2.02 | Czas pracy deskowania | m-g | 4832.856 | 0 | 0
Nadproża żelbetowe
172 | SST B.2.02 | Nadproża o stosunku długości deskowanego obwodu do przekroju belki do 12 w deskowaniu systemowym z transportem betonu przy użyciu pompy do betonu na samochodzie | m3 | 3.994 | 0 | 0
173 | SST B.2.02 | Nadproża o stosunku długości deskowanego obwodu do przekroju belki do 14 w deskowaniu systemowym z transportem betonu przy użyciu pompy do betonu na samochodzie | m3 | 0.488 | 0 | 0
174 | SST B.2.02 | Nadproża o stosunku długości deskowanego obwodu do przekroju belki do 16 w deskowaniu systemowym z transportem betonu przy użyciu pompy do betonu na samochodzie | m3 | 0.279 | 0 | 0
175 | SST B.2.02 | Nadproża o stosunku długości deskowanego obwodu do przekroju belki do 16 w deskowaniu systemowym z transportem betonu przy użyciu pompy do betonu na samochodzie - Nadproża okienne łuk | m3 | 2.599 | 0 | 0
176 | SST B.2.02 | Czas pracy deskowania | m-g | 12288.545 | 0 | 0
Wieńce żelbetowe
177 | SST B.2.02 | Wieńce o stosunku długości deskowanego obwodu do przekroju belki do 12 w deskowaniu systemowym z transportem betonu przy użyciu pompy do betonu na samochodzie | m3 | 8.145 | 0 | 0
178 | SST B.2.02 | Wieńce o stosunku długości deskowanego obwodu do przekroju belki do 14 w deskowaniu systemowym z transportem betonu przy użyciu pompy do betonu na samochodzie | m3 | 3.285 | 0 | 0
179 | SST B.2.02 | Czas pracy deskowania | m-g | 15517.386 | 0 | 0
Płyty żelbetowe
180 | SST B.2.02 | Stropy o grubości 10cm i powierzchni między belkami lub ścianami do 10m2 w deskowaniu systemowym z transportem betonu przy użyciu pompy do betonu na samochodzie | m2 | 40.758 | 0 | 0
181 | SST B.2.02 | Stropy o grubości 10cm w deskowaniu systemowym z transportem betonu przy użyciu pompy do betonu na samochodzie - dodatek za każdy następny 1cm grubości stropu ponad 10cm (Krotność= 8) | m2 | 40.758 | 0 | 0
182 | SST B.2.02 | Czas pracy deskowania | m-g | 4075.8 | 0 | 0
Słupy żelbetowe
183 | SST B.2.02 | Słupy żelbetowe o wysokości do 4m o stosunku deskowanego obwodu do przekroju do 16 w deskowaniu systemowym z transportem betonu przy użyciu pompy do betonu na samochodzie | m3 | 16.194 | 0 | 0
184 | SST B.2.02 | Czas pracy deskowania | m-g | 61375.26 | 0 | 0
Wspornik słupa
185 | SST B.2.02 | Wspornik słupa o stosunku długości deskowanego obwodu do przekroju belki do 12 w deskowaniu systemowym z transportem betonu przy użyciu pompy do betonu na samochodzie | m3 | 0.264 | 0 | 0
186 | SST B.2.02 | Czas pracy deskowania | m-g | 359.304 | 0 | 0
Zbrojenie elementów monolitycznych
187 | SST B.2.02 | Przygotowanie i montaż zbrojenia ze stali żebrowanej elementów budynków i budowli- A-IIIN 6 mm | t | 0.504 | 0 | 0
188 | SST B.2.02 | Przygotowanie i montaż zbrojenia ze stali żebrowanej elementów budynków i budowli- A-IIIN 8 mm | t | 0.253 | 0 | 0
189 | SST B.2.02 | Przygotowanie i montaż zbrojenia ze stali żebrowanej elementów budynków i budowli- A-IIIN 10 mm | t | 0.003 | 0 | 0
190 | SST B.2.02 | Przygotowanie i montaż zbrojenia ze stali żebrowanej elementów budynków i budowli- A-IIIN 12 mm | t | 1.43 | 0 | 0
191 | SST B.2.02 | Przygotowanie i montaż zbrojenia ze stali żebrowanej elementów budynków i budowli - A-IIIN 16 mm | t | 1.687 | 0 | 0
192 | SST B.2.02 | Przygotowanie i montaż zbrojenia ze stali żebrowanej elementów budynków i budowli - A-IIIN 20 mm | t | 0.956 | 0 | 0
|  | Elementy monolityczne |  |  |  | 0
1.3.5. Klatka schodowa
Belki podestowe i kotwiące
193 | SST B.2.02 | Schody żelbetowe z układaniem betonu za pomocą pompy - belki podestowe i kotwiące | m3 | 1.015 | 0 | 0
Biegi gr. 14 cm
194 | SST B.2.02 | Schody żelbetowe proste na płycie grubości 8cm z układaniem betonu za pomocą pompy | m2 | 23.113 | 0 | 0
195 | SST B.2.02 | Schody żelbetowe z układaniem betonu za pomocą pompy - dodatek za każdy 1cm różnicy grubości płyty schodowej (Krotność= 6) | m2 | 23.113 | 0 | 0
Spoczniki gr. 14 cm
196 | SST B.2.02 | Schody żelbetowe proste na płycie grubości 8cm z układaniem betonu za pomocą pompy | m2 | 14.494 | 0 | 0
197 | SST B.2.02 | Schody żelbetowe z układaniem betonu za pomocą pompy - dodatek za każdy 1cm różnicy grubości płyty schodowej (Krotność= 6) | m2 | 14.494 | 0 | 0
Spoczniki gr. 25 cm
198 | SST B.2.02 | Schody żelbetowe proste na płycie grubości 8cm z układaniem betonu za pomocą pompy | m2 | 17.152 | 0 | 0
199 | SST B.2.02 | Schody żelbetowe z układaniem betonu za pomocą pompy - dodatek za każdy 1cm różnicy grubości płyty schodowej (Krotność= 17) | m2 | 17.152 | 0 | 0
Zbrojenie elementów monolitycznych
200 | SST B.2.02 | Przygotowanie i montaż zbrojenia ze stali żebrowanej elementów budynków i budowli- A-IIIN 6 mm | t | 0.02 | 0 | 0
201 | SST B.2.02 | Przygotowanie i montaż zbrojenia ze stali żebrowanej elementów budynków i budowli- A-IIIN 8 mm | t | 0.175 | 0 | 0
202 | SST B.2.02 | Przygotowanie i montaż zbrojenia ze stali żebrowanej elementów budynków i budowli- A-IIIN 10 mm | t | 0.061 | 0 | 0
203 | SST B.2.02 | Przygotowanie i montaż zbrojenia ze stali żebrowanej elementów budynków i budowli- A-IIIN 12 mm | t | 0.383 | 0 | 0
204 | SST B.2.02 | Przygotowanie i montaż zbrojenia ze stali żebrowanej elementów budynków i budowli - A-IIIN 16 mm | t | 0.851 | 0 | 0
|  | Klatka schodowa |  |  |  | 0
1.3.6. Ściany, podciągi słupy basenu
205 | SST B.2.02 | Podciągi o stosunku długości deskowanego obwodu do przekroju belki do 12 w deskowaniu systemowym z transportem betonu przy użyciu pompy do betonu na samochodzie | m3 | 7.787 | 0 | 0
206 | SST B.2.02 | Słupy żelbetowe o wysokości do 4m o stosunku deskowanego obwodu do przekroju do 16 w deskowaniu systemowym z transportem betonu przy użyciu pompy do betonu na samochodzie | m3 | 2.149 | 0 | 0
207 | SST B.2.02 | Ściany żelbetowe o grubości 10cm i wysokości do 4m w deskowaniu systemowym z transportem betonu przy użyciu pompy do betonu na samochodzie | m2 | 50.123 | 0 | 0
208 | SST B.2.02 | Ściany żelbetowe o grubości 10cm w deskowaniu systemowym z transportem betonu przy użyciu pompy do betonu na samochodzie - dodatek za każdy następny 1cm grubości ściany (Krotność= 10) | m2 | 50.123 | 0 | 0
209 | SST B.2.02 | Wspornik słupa o stosunku długości deskowanego obwodu do przekroju belki do 12 w deskowaniu systemowym z transportem betonu przy użyciu pompy do betonu na samochodzie | m3 | 6.739 | 0 | 0
210 | SST B.2.02 | Czas pracy deskowania | m-g | 37152.709 | 0 | 0
211 | SST B.2.02 | Przygotowanie i montaż zbrojenia ze stali żebrowanej elementów budynków i budowli- A-IIIN 6 mm | t | 0.009 | 0 | 0
212 | SST B.2.02 | Przygotowanie i montaż zbrojenia ze stali żebrowanej elementów budynków i budowli- A-IIIN 8 mm | t | 1.685 | 0 | 0
213 | SST B.2.02 | Przygotowanie i montaż zbrojenia ze stali żebrowanej elementów budynków i budowli- A-IIIN 10 mm | t | 1.115 | 0 | 0
214 | SST B.2.02 | Przygotowanie i montaż zbrojenia ze stali żebrowanej elementów budynków i budowli - A-IIIN 16 mm | t | 0.646 | 0 | 0
215 | SST B.2.02 | Przygotowanie i montaż zbrojenia ze stali żebrowanej elementów budynków i budowli - A-IIIN 20 mm | t | 0.418 | 0 | 0
216 | SST B.2.02 | Przygotowanie i montaż zbrojenia ze stali żebrowanej elementów budynków i budowli - A-IIIN 25 mm | t | 0.817 | 0 | 0
217 | SST B.2.02 | Izolacja przeciwwodna - taśma uszczelniająca do konstrukcji betonowych narazonych na działanie wody | m | 36.4 | 0 | 0
|  | Ściany, podciągi słupy basenu |  |  |  | 0
1.3.7. Dno basenu
218 | SST B.2.02 | Stropy o grubości 10cm i powierzchni między belkami lub ścianami do 10m2 w deskowaniu systemowym z transportem betonu przy użyciu pompy do betonu na samochodzie | m2 | 101.92 | 0 | 0
219 | SST B.2.02 | Stropy o grubości 10cm w deskowaniu systemowym z transportem betonu przy użyciu pompy do betonu na samochodzie - dodatek za każdy następny 1cm grubości stropu ponad 10cm (Krotność= 10) | m2 | 101.92 | 0 | 0
220 | SST B.2.02 | Czas pracy deskowania | m-g | 10192 | 0 | 0
221 | SST B.2.02 | Przygotowanie i montaż zbrojenia ze stali żebrowanej elementów budynków i budowli- A-IIIN 10 mm | t | 1.948 | 0 | 0
222 | SST B.2.02 | Przygotowanie i montaż zbrojenia ze stali żebrowanej elementów budynków i budowli- A-IIIN 12 mm | t | 0.453 | 0 | 0
|  | Dno basenu |  |  |  | 0
1.3.8. Płyty żelbetowe Pb1, Pb2, Pb3, Pb4, Pb5
223 | SST B.2.02 | Stropy o grubości 10cm i powierzchni między belkami lub ścianami do 10m2 w deskowaniu systemowym z transportem betonu przy użyciu pompy do betonu na samochodzie | m2 | 143.456 | 0 | 0
224 | SST B.2.02 | Stropy o grubości 10cm w deskowaniu systemowym z transportem betonu przy użyciu pompy do betonu na samochodzie - dodatek za każdy następny 1cm grubości stropu ponad 10cm (Krotność= 2) | m2 | 112.988 | 0 | 0
225 | SST B.2.02 | Stropy o grubości 10cm w deskowaniu systemowym z transportem betonu przy użyciu pompy do betonu na samochodzie - dodatek za każdy następny 1cm grubości stropu ponad 10cm (Krotność= 8) | m2 | 30.468 | 0 | 0
226 | SST B.2.02 | Czas pracy deskowania | m-g | 14345.6 | 0 | 0
227 | SST B.2.02 | Przygotowanie i montaż zbrojenia ze stali żebrowanej elementów budynków i budowli- A-IIIN 6 mm | t | 0.366 | 0 | 0
228 | SST B.2.02 | Przygotowanie i montaż zbrojenia ze stali żebrowanej elementów budynków i budowli- A-IIIN 8 mm | t | 1.075 | 0 | 0
229 | SST B.2.02 | Przygotowanie i montaż zbrojenia ze stali żebrowanej elementów budynków i budowli- A-IIIN 10 mm | t | 0.073 | 0 | 0
230 | SST B.2.02 | Przygotowanie i montaż zbrojenia ze stali żebrowanej elementów budynków i budowli- A-IIIN 12 mm | t | 0.198 | 0 | 0
231 | SST B.2.02 | Przygotowanie i montaż zbrojenia ze stali żebrowanej elementów budynków i budowli - A-IIIN 16 mm | t | 0.396 | 0 | 0
|  | Płyty żelbetowe Pb1, Pb2, Pb3, Pb4, Pb5 |  |  |  | 0
1.3.9. Elementy stalowe nad I piętrem
232 | SST B.2.04 | Płatwie z kształtowników w halach typu lekkiego - Podciągi stalowe Ps1 i Ps1.1 | t | 8.226 | 0 | 0
233 | SST B.2.04 | Płatwie z kształtowników w halach typu lekkiego - Belki stropowe stalowe | t | 4.848 | 0 | 0
234 | SST B.2.04 | Przygotowanie i montaż zbrojenia ze stali żebrowanej elementów budynków i budowli- A-IIIN 6 mm | t | 1.265 | 0 | 0
Kotwy
235 | SST B.2.04 | Wiercenie otworów w konstrukcjach betonowych i żelbetowych - otwory pod kotwy HIT RE 500 | szt | 98 | 0 | 0
236 | SST B.2.04 | Montaż kotew chemicznych w systemie Hilti; wiercenie otworu w betonie - kotwa chemiczna HIT RE 500, M16/190, M20/240 | szt. | 98 | 0 | 0
|  | Elementy stalowe nad I piętrem |  |  |  | 0
|  | ELEMENTY KONSTRUKCYJNE |  |  |  | 0
1.4. ROBOTY MUROWE
1.4.1. Ściany zewnętrzne
237 | SST B.2.05 | Ściany budynków wielokondygnacyjnych z cegły pełnej grubości 2 cegieł na zaprawie wapiennej lub cementowo-wapiennej | m2 | 432.262 | 0 | 0
238 | SST B.2.05 | Ściany budynków jednokondygnacyjnych o wysokości do 4,5m i grubości 2 cegieł z cegły pełnej na zaprawie cementowo-wapiennej - murek zasłaniający czerpnie | m2 | 12.46 | 0 | 0
|  | Ściany zewnętrzne |  |  |  | 0
1.4.2. Ściany wewnętrzne
239 | SST B.2.05 | Ściany budynków wielokondygnacyjnych z cegły pełnej grubości 2 cegieł na zaprawie wapiennej lub cementowo-wapiennej | m2 | 15.983 | 0 | 0
240 | SST B.2.05 | Ścianki działowe pełne z cegły dziurawki grubości 1/2 cegły | m2 | 58.814 | 0 | 0
|  | Ściany wewnętrzne |  |  |  | 0
1.4.3. Zamurowania
241 | SST B.2.05 | Uzupełnienie ścianek lub zamurowań otworów w ścianach z cegły na zaprawie cementowo-wapiennej | m3 | 24.723 | 0 | 0
|  | Zamurowania |  |  |  | 0
1.4.4. Nadproża prefabrykowane
242 | SST B.2.03 | Ułożenie nadproży prefabrykowanych | m | 7.5 | 0 | 0
|  | Nadproża prefabrykowane |  |  |  | 0
|  | ROBOTY MUROWE |  |  |  | 0
1.5. DACH
1.5.1. Konstukcja stalowa
Dźwigary dachowe
243 | SST B.2.04 | Dźwigary dachowe z kształtowników w halach typu lekkiego | t | 4.817 | 0 | 0
Stężenia dachowe
244 | SST B.2.04 | Stężenia dachów w halach typu lekkiego | t | 0.756 | 0 | 0
Podkonstrukcje centrali
245 | SST B.2.04 | Ramy w halach typu lekkiego - Podkonstrukcje pod centrale | t | 0.445 | 0 | 0
Kotwy
246 | SST B.2.04 | Wiercenie otworów w konstrukcjach betonowych i żelbetowych - otwory pod kotwy HIT RE 500 | szt | 92 | 0 | 0
247 | SST B.2.04 | Wiercenie otworów w konstrukcjach betonowych i żelbetowych - otwory pod kotwy HIT HY-20 M12 | szt | 20 | 0 | 0
248 | SST B.2.04 | Montaż kotew chemicznych w systemie Hilti; wiercenie otworu w betonie - kotwa chemiczna HIT RE 500, M16/160, M16/190 | szt. | 92 | 0 | 0
249 | SST B.2.04 | Montaż kotew chemicznych w systemie Hilti; wiercenie otworu w betonie - kotwa chemiczna HIT HY-20 M12 | szt. | 20 | 0 | 0
|  | Konstukcja stalowa |  |  |  | 0
1.5.2. Pokrycie dachu
250 | SST B.2.08 | Pokrycie dachów blachami powlekanymi trapezowymi o skoku fali 100 mm przy rozstawie łat 120 cm- Blacha trapezowa TR70/200/0,88 | m2 | 292.318 | 0 | 0
251 | SST B.2.08 | Izolacje przeciwwilgociowe i przeciwwodne z folii polietylenowej szerokiej -folia PE 0,2mm - paroizolacja | m2 | 292.318 | 0 | 0
252 | SST B.2.08 | Izolacje cieplne i przeciwdźwiękowe z wełny mineralnej poziome z płyt układanych na sucho - jedna warstwaPłyty z wełny mineralnej gr. 10 mm | m2 | 292.318 | 0 | 0
253 | SST B.2.08 | Izolacje cieplne i przeciwdźwiękowe z wełny mineralnej poziome z płyt układanych na sucho - druga warstwa Płyty z wełny mineralnej gr. 12cm | m2 | 292.318 | 0 | 0
254 | SST B.2.08 | Pokrycie dachów papą termozgrzewalną dwuwarstwowe | m2 | 292.318 | 0 | 0
|  | Pokrycie dachu |  |  |  | 0
1.5.3. Wykończenie attyki
255 | SST B.2.09 | Pokrycie dachów papą termozgrzewalną jednowarstwowe | m2 | 65.322 | 0 | 0
256 | SST B.2.09 | Przyklejenie płyt styropianowych na ścianach przy ocieplaniu metodą lekką mokrą- styropian gr. 6cm | m2 | 65.322 | 0 | 0
257 | SST B.2.09 | Przyklejanie płyt styropianowych o gr. 6 cm | m2 | 65.322 | 0 | 0
258 | SST B.2.09 | Poszycie ścian szkieletowych z płyt wiórowych- paski płyty OSB 18mm ,mocowanej na kołki rozporowe pod opierzenia blacharskie attyki | m2 | 34.925 | 0 | 0
259 | SST B.2.09 | Obróbki przy szerokości w rozwinięciu ponad 25 cm - z blachy tytan - cynk na klej bitumiczny | m2 | 109.718 | 0 | 0
|  | Wykończenie attyki |  |  |  | 0
|  | DACH |  |  |  | 0
1.6. STOLARKA I ŚLUSARKA
1.6.1. Stolarka drzwiowa
260 | SST B.3.10 | Montaż drzwi aluminiowych dwuskrzydłowych - drzwi aluminiowe pełne, ocieplone z samozamykaczem i odbojem, współ. przenikania 1,3W/m2K, kolor RAL 8011, wym. (90+x30)x200cm - DZ1 | m2 | 2.4 | 0 | 0
|  | Stolarka drzwiowa |  |  |  | 0
1.6.2. Ślusarka okienna
261 | SST B.3.10 | Montaż okien aluminiowych o powierzchni ponad 3,0m2 - okno stałe, od wew.kolor biały, od zew. kolor RAL 6003, szklenie: szkło refleksyjne, kolor oliwkowozielony, szkelnie podtójne, wym. 200x262cm - O1 | m2 | 62.88 | 0 | 0
262 | SST B.3.10 | Montaż okien aluminiowych o powierzchni ponad 3,0m2 - okno stałe, od wew.kolor biały, od zew. kolor RAL 6003, szklenie: szkło refleksyjne, kolor oliwkowozielony, szkelnie podwójne, wym. 200x262cm - O1 | m2 | 10.48 | 0 | 0
263 | SST B.3.10 | Montaż okien aluminiowych o powierzchni ponad 3,0m2 - okno aluminiowe łukowe stałe, okno stałe, od wew.kolor biały, od zew. kolor RAL 6003, szklenie: szkło refleksyjne, kolor oliwkowozielony, szklenie potrójne, wym. 200x136/204cm - O2 | m2 | 37 | 0 | 0
264 | SST B.3.10 | Montaż okien aluminiowych o powierzchni ponad 3,0m2 - okno aluminiowe łukowe stałe, okno stałe, od wew.kolor biały, od zew. kolor RAL 6003, szklenie: szkło refleksyjne, kolor oliwkowozielony, szklenie podwójne, wym. 200x136/204cm - O2 | m2 | 14.8 | 0 | 0
265 | SST B.3.10 | Montaż okien aluminiowych o powierzchni do 2,0m2 - okno stałe, od wew.kolor biały, od zew. kolor RAL 6003, szklenie: szkło refleksyjne, kolor oliwkowozielony, szklenie podwójne, wym. 86x225cm - O3 | m2 | 9.675 | 0 | 0
|  | Ślusarka okienna |  |  |  | 0
1.6.3. Parapety zewnętrzne
266 | SST B.2.09 | Obróbki przy szerokości w rozwinięciu ponad 25 cm - z blachy tytan - cynk na klej bitumiczny | m2 | 24.185 | 0 | 0
|  | Parapety zewnętrzne |  |  |  | 0
|  | STOLARKA I ŚLUSARKA |  |  |  | 0
1.7. ELEWACJA
1.7.1. Prace przygotowawcze
267 | SST B.2.10 | Zabezpieczenie stolarki przez naklejenie folii | m2 | 149.715 | 0 | 0
268 | SST B.2.10 | Ochrona narożników wypukłych prostych przy bezspoinowym systemie dociepleń | m | 228.84 | 0 | 0
|  | Prace przygotowawcze |  |  |  | 0
1.7.2. Murek czerpni
269 | SST B.2.10 | Licowanie ścian płytkami klinkierowymi 25x6 mocowanymi na klej | m2 | 20.179 | 0 | 0
270 | SST B.2.10 | Licowanie ościeży płytkami klinkierowymi o wymiarach 25x6cm - Narożniki z kształtek | m | 23.4 | 0 | 0
|  | Murek czerpni |  |  |  | 0
1.7.3. Cokół - płytka klinkierowa
271 | SST B.2.10 | Izolacje cieplne pionowe z płyt styropianu XPS gr 16,0 cm | m2 | 154.698 | 0 | 0
272 | SST B.2.10 | Montaż listwy cokołowej do podłoża z cegły przy bezspoinowym systemie dociepleń | m | 66.12 | 0 | 0
273 | SST B.2.10 | Licowanie ścian płytkami klinkierowymi 25x6 mocowanymi na klej | m2 | 153.978 | 0 | 0
274 | SST B.2.10 | Licowanie ościeży płytkami klinkierowymi o wymiarach 25x6cm - Narożniki z kształtek | m | 21.64 | 0 | 0
|  | Cokół - płytka klinkierowa |  |  |  | 0
1.7.4. Elewacja - wymiana styropianu na wełnę mineralną
275 | SST B.2.10 | Oczyszczenie i zmycie podłoża przy bezspoinowym systemie dociepleń | m2 | 70.92 | 0 | 0
276 | SST B.2.10 | Przyklejenie na ścianach na powierzchni ścian płyt z wełny mineralnej grubości 20cm przy bezspoinowym systemie ociepleń - Wełna mineralne gr. 20 cm | m2 | 60.492 | 0 | 0
277 | SST B.2.10 | Przyklejenie na ościeżach na powierzchni z fakturą grysową, murze ceglanym płyt z wełny mineralnej grubości 3cm przy bezspoinowym systemie ociepleń | m2 | 11.304 | 0 | 0
278 | SST B.2.10 | Przymocowanie płyt z wełny mineralnej za pomocą kołków plastikowych w ilości 6szt/m2 do podłoża z cegły przy bezspoinowym systemie ociepleń | m2 | 60.492 | 0 | 0
279 | SST B.2.10 | Zatopienie jednej warstwy siatki na ścianach i słupach przy bezspoinowym systemie ociepleń | m2 | 60.492 | 0 | 0
280 | SST B.2.10 | Zatopienie jednej warstwy siatki na ościeżach przy bezspoinowym systemie ociepleń | m2 | 11.304 | 0 | 0
281 | SST B.2.10 | Gruntowanie podłoża (pierwsza warstwa) pod cienkowarstwowe tynki mineralne w bezspoinowym systemie dociepleń | m2 | 71.796 | 0 | 0
282 | SST B.2.10 | Ocieplenie fasad budynków wielokondygnacyjnych wykonywane metodą lekką suchą płytami z wełny mineralnej gr. 20 cm na gotowym ruszcie z zastosowaniem kotew dystansowych lub łączników mechanicznych | m2 | 10.428 | 0 | 0
Tynk mineralny cienkowarstwowy malowany
283 | SST B.2.10 | Zatopienie jednej warstwy siatki na ścianach i słupach przy bezspoinowym systemie ociepleń | m2 | 43.314 | 0 | 0
284 | SST B.2.10 | Zatopienie jednej warstwy siatki na ościeżach przy bezspoinowym systemie ociepleń | m2 | 11.304 | 0 | 0
285 | SST B.2.10 | Gruntowanie podłoża (pierwsza warstwa) pod cienkowarstwowe tynki mineralne w bezspoinowym systemie dociepleń | m2 | 54.618 | 0 | 0
286 | SST B.2.10 | Wykonanie cienkowarstwowej wyprawy z tynku mineralnego o fakturze kornikowej ziarno 2,5mm na ścianach płaskich i powierzchniach poziomych w bezspoinowym systemie dociepleń | m2 | 43.314 | 0 | 0
287 | SST B.2.10 | Wykonanie cienkowarstwowej wyprawy z tynku mineralnego o fakturze kornikowej ziarno 2,5mm na ościeżach o szerokości do 15mm w bezspoinowym systemie dociepleń | m2 | 11.304 | 0 | 0
288 | SST B.2.10 | Dwukrotne malowanie farbą silikatową tynków fakturowych w bezspoinowym systemie dociepleń | m2 | 54.618 | 0 | 0
Płytki gresowe imitujące deski
289 | SST B.2.10 | Licowanie ścian płytkami gresowymi imitującymi deski | m2 | 11.005 | 0 | 0
Blacha tytanowo- cynkowa
290 | SST B.2.10 | Okładziny elewacyjne z płytek ceramicznych na ruszcie o module pionowym 45 cm - montaż kotew mocujących | kpl. | 11 | 0 | 0
291 | SST B.2.10 | Okładziny elewacyjne z płytek ceramicznych na ruszcie o module pionowym 45 cm - montaż poziomych elementów nośnych konstrukcji rusztu | m2 | 10.428 | 0 | 0
292 | SST B.2.10 | Okładziny elewacyjne z płytek ceramicznych na ruszcie o module pionowym 45 cm - montaż pionowych elementów nośnych konstrukcji rusztu | m2 | 10.428 | 0 | 0
293 | SST B.2.10 | Obudowa ścian z blach fałdowych (bez ocieplenia) | m2 | 10.428 | 0 | 0
294 | SST B.2.10 | Pokrycie elewacji blachą tytanowo-cynkową grubości 0,80mm z rozstawem rąbka prostopadłego do okapu | m2 | 10.428 | 0 | 0
|  | Elewacja - wymiana styropianu na wełnę mineralną |  |  |  | 0
1.7.5. Odnowienie istniejącej elewacji
295 | SST B.2.10 | Oczyszczenie i zmycie podłoża przy bezspoinowym systemie dociepleń | m2 | 29.639 | 0 | 0
296 | SST B.2.10 | Gruntowanie podłoża (pierwsza warstwa) pod malowanie w bezspoinowym systemie dociepleń | m2 | 20.626 | 0 | 0
Tynk mineralny cienkowarstwowy malowany
297 | SST B.2.10 | Dwukrotne malowanie farbą silikatową tynków fakturowych w bezspoinowym systemie dociepleń | m2 | 20.626 | 0 | 0
Płytki gresowe imitujące deski
298 | SST B.2.10 | Licowanie ścian płytkami gresowymi imitującymi deski | m2 | 4.981 | 0 | 0
Blacha tytanowo- cynkowa
299 | SST B.2.10 | Okładziny elewacyjne z płytek ceramicznych na ruszcie o module pionowym 45 cm - montaż kotew mocujących | kpl. | 5 | 0 | 0
300 | SST B.2.10 | Okładziny elewacyjne z płytek ceramicznych na ruszcie o module pionowym 45 cm - montaż poziomych elementów nośnych konstrukcji rusztu | m2 | 4.032 | 0 | 0
301 | SST B.2.10 | Okładziny elewacyjne z płytek ceramicznych na ruszcie o module pionowym 45 cm - montaż pionowych elementów nośnych konstrukcji rusztu | m2 | 4.032 | 0 | 0
302 | SST B.2.10 | Obudowa ścian z blach fałdowych (bez ocieplenia) | m2 | 4.032 | 0 | 0
303 | SST B.2.10 | Pokrycie elewacji blachą tytanowo-cynkową grubości 0,80mm z rozstawem rąbka prostopadłego do okapu | m2 | 4.032 | 0 | 0
|  | Odnowienie istniejącej elewacji |  |  |  | 0
1.7.6. Elewacja części dobudowanej
304 | SST B.2.10 | Przyklejenie na ościeżach na powierzchni z fakturą grysową, murze ceglanym płyt styropianowych grubości 20cm zaprawą klejącą w bezspoinowym systemie dociepleń | m2 | 398.542 | 0 | 0
305 | SST B.2.10 | Przyklejenie na ościeżach na powierzchni z fakturą grysową, murze ceglanym płyt styropianowych grubości 3cm zaprawą klejącą w bezspoinowym systemie dociepleń | m2 | 50.232 | 0 | 0
306 | SST B.2.10 | Przymocowanie płyt styropianowych za pomocą kołków plastikowych w ilości 5szt/m2 do podłoża z cegły w bezspoinowym systemie dociepleń | m2 | 398.542 | 0 | 0
307 | SST B.2.10 | Zatapianie jednej warstwy siatki na ścianach i słupach na zaprawie klejowej w bezspoinowym systemie dociepleń | m2 | 398.542 | 0 | 0
308 | SST B.2.10 | Zatapianie jednej warstwy siatki na ościeżach na zaprawie klejowej w bezspoinowym systemie dociepleń | m2 | 50.232 | 0 | 0
309 | SST B.2.10 | Gruntowanie podłoża (pierwsza warstwa) pod cienkowarstwowe tynki mineralne w bezspoinowym systemie dociepleń | m2 | 398.542 | 0 | 0
310 | SST B.2.10 | Ocieplenie fasad budynków wielokondygnacyjnych wykonywane metodą lekką suchą płytami z wełny mineralnej gr. 20 cm na gotowym ruszcie z zastosowaniem kotew dystansowych lub łączników mechanicznych | m2 | 80.784 | 0 | 0
Tynk mineralny cienkowarstwowy malowany
311 | SST B.2.10 | Wykonanie cienkowarstwowej wyprawy z tynku mineralnego o fakturze kornikowej ziarno 2,5mm na ścianach płaskich i powierzchniach poziomych w bezspoinowym systemie dociepleń | m2 | 274.04 | 0 | 0
312 | SST B.2.10 | Wykonanie cienkowarstwowej wyprawy z tynku mineralnego o fakturze kornikowej ziarno 2,5mm na ościeżach o szerokości do 15mm w bezspoinowym systemie dociepleń | m2 | 50.232 | 0 | 0
313 | SST B.2.10 | Dwukrotne malowanie farbą silikatową tynków fakturowych w bezspoinowym systemie dociepleń | m2 | 324.272 | 0 | 0
Płytki gresowe imitujące deski
314 | SST B.2.10 | Licowanie ścian płytkami gresowymi imitującymi deski | m2 | 149.462 | 0 | 0
Blacha tytanowo- cynkowa
315 | SST B.2.10 | Okładziny elewacyjne z płytek ceramicznych na ruszcie o module pionowym 45 cm - montaż kotew mocujących | kpl. | 81 | 0 | 0
316 | SST B.2.10 | Okładziny elewacyjne z płytek ceramicznych na ruszcie o module pionowym 45 cm - montaż poziomych elementów nośnych konstrukcji rusztu | m2 | 80.784 | 0 | 0
317 | SST B.2.10 | Okładziny elewacyjne z płytek ceramicznych na ruszcie o module pionowym 45 cm - montaż pionowych elementów nośnych konstrukcji rusztu | m2 | 80.784 | 0 | 0
318 | SST B.2.10 | Obudowa ścian z blach fałdowych (bez ocieplenia) | m2 | 80.784 | 0 | 0
319 | SST B.2.10 | Pokrycie elewacji blachą tytanowo-cynkową grubości 0,80mm z rozstawem rąbka prostopadłego do okapu | m2 | 80.784 | 0 | 0
Elewacja ze szkła refleksyjnego
320 | SST B.2.10 | Okładanie ścian okładziną typu SIDING z elementów winylowych - Elewacja ze szkła refleksyjnego (przeziernego/nieprzeziernego) | m2 | 9.36 | 0 | 0
|  | Elewacja części dobudowanej |  |  |  | 0
1.7.7. Obróbki okien
321 | SST B.2.10 | Łęki z cegieł - Łuki nad oknami - cegła klinkierowa na stojąco - kolor brąz | m3 | 39.2 | 0 | 0
322 | SST B.2.10 | Obróbki przy szerokości w rozwinięciu ponad 25 cm - z blachy tytan - cynk na klej bitumiczny | m2 | 24.185 | 0 | 0
|  | Obróbki okien |  |  |  | 0
1.7.8. Prace wykończeniowe
323 | SST B.2.10 | Usunięcie folii zabezpieczającej stolarkę | m2 | 149.715 | 0 | 0
|  | Prace wykończeniowe |  |  |  | 0
1.7.9. Podest wejściowy
324 | SST B.2.10 | Podkłady betonowe na podłożu gruntowym gr.10cm - beton C8/10 | m3 | 0.345 | 0 | 0
325 | SST B.2.10 | Płyty żelbetowe z układaniem betonu z zastosowaniem pompy - beton C16/20 | m3 | 0.518 | 0 | 0
326 | SST B.2.10 | Posadzki wraz z cokolikami - dopłata za zbrojenie posadzki siatką stalową | m2 | 3.45 | 0 | 0
327 | SST B.2.10 | Posadzki z płytek gresowych 30x30cm | m2 | 4.245 | 0 | 0
|  | Podest wejściowy |  |  |  | 0
1.7.10. Opaska żwirowa
328 | SST B.2.10 | Separacja warstw gruntu z jednoczesnym wzmocnieniem geowłókninami układanymi ręcznie | m2 | 36.85 | 0 | 0
329 | SST B.2.10 | Podbudowy o grubości 15cm wykonywane ręcznie z gruntu stabilizowanego cementem | m2 | 36.85 | 0 | 0
330 | SST B.2.10 | Górna warstwa o nawierzchni żwirowej rozścielanej ręcznie o grubości po zagęszczeniu 8cm | m2 | 36.85 | 0 | 0
331 | SST B.2.10 | Górna warstwa o nawierzchni żwirowej rozścielanej ręcznie o grubości po zagęszczeniu 8cm - za każdy dalszy 1cm (Krotność= 12) | m2 | 36.85 | 0 | 0
332 | SST B.2.10 | Rowki w gruncie kategorii III-IV o wymiarach 30x30cm pod krawężniki i ławy krawężnikowe | m | 74.7 | 0 | 0
333 | SST B.2.10 | Ława betonowa zwykła pod obrzeża | m3 | 3.362 | 0 | 0
334 | SST B.2.10 | Obrzeża betonowe o wymiarach 30x8cm na podsypce cementowo-piaskowej, z wypełnieniem spoin zaprawą cementową - proste | m | 74.7 | 0 | 0
|  | Opaska żwirowa |  |  |  | 0
|  | ELEWACJA |  |  |  | 0
1.8. RUSZTOWANIA
335 | SST B.2.11 | Rusztowania ramowe zewnętrzne przyścienne o wysokości do 10m | m2 | 774.345 | 0 | 0
336 | SST B.2.11 | Instalacje odgromowe do rusztowań zewnętrznych przyściennych o wysokości do 10m | m2 | 774.345 | 0 | 0
337 | SST B.2.11 | Osłony z siatki na rusztowaniach zewnętrznych | m2 | 774.345 | 0 | 0
|  | RUSZTOWANIA |  |  |  | 0
1.9. WYKOŃCZENIE
1.9.1. Zabudowy z płyt g-k
338 | SST B.3.01 | Obudowa słupów na rusztach pojedynczych dwuwarstwowa 75-02 | m2 | 39.843 | 0 | 0
339 | SST B.3.01 | Obudowa słupów na rusztach pojedynczych dwuwarstwowa 75-02 - płyta wodoodporna | m2 | 45.298 | 0 | 0
|  | Zabudowy z płyt g-k |  |  |  | 0
1.9.2. Sufity podwieszane
340 | SST B.3.08 | Okładziny stropów płytami gipsowo-kartonowymi na ruszcie metalowym pojedynczym podwieszanym z kształtowników CD i UD | m2 | 336.813 | 0 | 0
341 | SST B.3.08 | Okładziny stropów płytami gipsowo-kartonowymi na ruszcie metalowym pojedynczym podwieszanym z kształtowników CD i UD - obudowa podciągów i kanałów wentylacyjnych | m2 | 161.997 | 0 | 0
342 | SST B.3.02 | Gładzie gipsowe stropów na płytach gipsowo-kartonowych - pierwsza warstwa grubości 1,5mm | m2 | 498.81 | 0 | 0
|  | Sufity podwieszane |  |  |  | 0
1.9.3. Wykończenie sufitów
343 | SST B.3.02 | Tynki zwykłe kategorii III stropów i podciągów wykonywane ręcznie z transportem mechanicznym | m2 | 257.609 | 0 | 0
344 | SST B.3.02 | Tynki zwykłe kategorii III biegów klatek schodowych | m2 | 49.592 | 0 | 0
345 | SST B.3.02 | Powłoka ochronna z płynnej folii uszczelniającej wykonana na sufitach - 2 warstwy (Krotność= 2) | m2 | 264.93 | 0 | 0
346 | SST B.3.02 | Gładzie gipsowe stropów na tynku - pierwsza warstwa grubości 2mm | m2 | 327.351 | 0 | 0
|  | Wykończenie sufitów |  |  |  | 0
1.9.4. Wykończenie ścian
347 | SST B.3.02 | Uzupełnienie tynków wewnętrznych zwykłych kategorii III z zaprawy cementowo-wapiennej o powierzchni w jednym miejscu do 2m2 na ścianach płaskich i słupach prostokątnych na podłożach z cegły, pustaków ceramicznych, gazo- i pianobetonu | m2 | 19.19 | 0 | 0
348 | SST B.3.02 | Przetarcie istniejących tynków wewnętrznych z zeskrobaniem farby lub zdzieraniem tapet na ścianach | m2 | 299.922 | 0 | 0
349 | SST B.3.02 | Tynki zwykłe kategorii III ścian i słupów wykonywane ręcznie z transportem mechanicznym | m2 | 1038.048 | 0 | 0
350 | SST B.3.02 | Gładzie gipsowe ścian na tynku - pierwsza warstwa grubości 2mm | m2 | 1078.711 | 0 | 0
|  | Wykończenie ścian |  |  |  | 0
1.9.5. Posadzki i okładziny
1.9.5.1. Podłoga na grucie
351 | SST B.2.06 | Izolacje przeciwwilgociowe i przeciwwodne z folii polietylenowej szerokiej - poziome podposadzkowe-folia PE 0,30mm | m2 | 268.24 | 0 | 0
352 | SST B.2.07 | Izolacje cieplne i przeciwdźwiękowe z płyt styropianowych poziome na wierzchu konstrukcji na sucho - jedna warstwa-styropian gr.4 cm | m2 | 268.24 | 0 | 0
353 | SST B.2.01 | Warstwy wyrównawcze z zaprawy cementowej grubości 20mm pod posadzki zatarte na gładko | m2 | 268.24 | 0 | 0
354 | SST B.2.01 | Warstwy wyrównawcze pod posadzki - dodatek lub potrącenie za zmianę grubości o 10mm (Krotność= 3) | m2 | 268.24 | 0 | 0
|  | Podłoga na grucie |  |  |  | 0
1.9.5.2. Strop nad parterem
355 | SST B.2.07 | Izolacje cieplne i przeciwdźwiękowe z płyt styropianowych poziome na wierzchu konstrukcji na sucho - jedna warstwa-styropian gr.5 cm | m2 | 132.77 | 0 | 0
356 | SST B.2.07 | Izolacje poziome na wierzchu konstrukcji jednowarstwowe z płyt styropianowych na sucho - płyta izolacyjan gr. 3 cm | m2 | 132.77 | 0 | 0
357 | SST B.2.01 | Warstwy wyrównawcze z zaprawy cementowej grubości 20mm pod posadzki zatarte na gładko | m2 | 132.77 | 0 | 0
358 | SST B.2.01 | Warstwy wyrównawcze pod posadzki - dodatek lub potrącenie za zmianę grubości o 10mm (Krotność= 3,5) | m2 | 132.77 | 0 | 0
359 | SST B.2.06 | Powłoka ochronna z płynnej folii uszczelniającej SUPERFLEX FDF - membrana uszczelniająca | m2 | 132.77 | 0 | 0
|  | Strop nad parterem |  |  |  | 0
1.9.5.3. Strop nad parterem istniejący
360 | SST B.2.06 | Powłoka ochronna z płynnej folii uszczelniającej SUPERFLEX FDF - membrana uszczelniająca | m2 | 197.55 | 0 | 0
|  | Strop nad parterem istniejący |  |  |  | 0
1.9.5.4. Strop nad piętrem
361 | SST B.2.07 | Izolacje cieplne i przeciwdźwiękowe z płyt styropianowych poziome na wierzchu konstrukcji na sucho - jedna warstwa-styropian gr.3 cm | m2 | 296.48 | 0 | 0
362 | SST B.2.01 | Warstwy wyrównawcze z zaprawy cementowej grubości 20mm pod posadzki zatarte na gładko | m2 | 296.48 | 0 | 0
363 | SST B.2.01 | Warstwy wyrównawcze pod posadzki - dodatek lub potrącenie za zmianę grubości o 10mm (Krotność= 2) | m2 | 296.48 | 0 | 0
364 | SST B.2.01 | Wylewka samopoziomująca o grubości 10mm na podłożach jastrychowych i cementowych | m2 | 296.48 | 0 | 0
365 | SST B.2.01 | Wylewka samopoziomująca - dodatek lub potrącenie za każdy następny 1mm grubości warstwy (Krotność= -5) | m2 | 296.48 | 0 | 0
|  | Strop nad piętrem |  |  |  | 0
1.9.5.5. Strop - klatka schodowa
366 | SST B.2.07 | Izolacje cieplne i przeciwdźwiękowe z płyt styropianowych poziome na wierzchu konstrukcji na sucho - jedna warstwa-styropian gr.3 cm | m2 | 15.568 | 0 | 0
367 | SST B.2.01 | Warstwy wyrównawcze z zaprawy cementowej grubości 20mm pod posadzki zatarte na gładko | m2 | 15.568 | 0 | 0
368 | SST B.2.01 | Warstwy wyrównawcze pod posadzki - dodatek lub potrącenie za zmianę grubości o 10mm (Krotność= 2) | m2 | 15.568 | 0 | 0
369 | SST B.2.01 | Wylewka samopoziomująca o grubości 10mm na podłożach jastrychowych i cementowych | m2 | 15.568 | 0 | 0
370 | SST B.2.01 | Wylewka samopoziomująca - dodatek lub potrącenie za każdy następny 1mm grubości warstwy (Krotność= -5) | m2 | 15.568 | 0 | 0
|  | Strop - klatka schodowa |  |  |  | 0
|  | Posadzki i okładziny |  |  |  | 0
1.9.6. Wykończenie niecki basenowej
Posadzki
371 | SST B.3.02 | Gładź cementowa grubości 2,5cm pod okładziny wodoszczelne dna basenu kąpielowego | m2 | 169.081 | 0 | 0
372 | SST B.2.06 | Powłoka ochronna z płynnej folii uszczelniającej SUPERFLEX FDF - membrana uszczelniająca | m2 | 169.081 | 0 | 0
Ściany
373 | SST B.3.02 | Gładź cementowa grubości 2cm pod okładziny wodoszczelne ścian | m2 | 107.932 | 0 | 0
374 | SST B.2.06 | Powłoka ochronna z płynnej folii uszczelniającej SUPERFLEX FDF - membrana uszczelniająca | m2 | 107.932 | 0 | 0
|  | Wykończenie niecki basenowej |  |  |  | 0
1.9.7. Stolarka i ślusarka wewnętrzna
1.9.7.1. Drzwi wewnętrzne
375 | SST B.3.10 | Drzwi stalowe pełne o powierzchni do 2m2 - drzwi stalwoe jednoskrzydłowe wym. 90x200cm - D1 | m2 | 1.8 | 0 | 0
376 | SST B.3.10 | Drzwi stalowe pełne o powierzchni ponad 2m2 - drzwi stalowe dwuskrzydłowe wym. (90+30)x200cm - D2 | m2 | 2.4 | 0 | 0
377 | SST B.3.10 | Drzwi wewnętrzne pełne, jednoskrzydłowe, fabrycznie wykończone, kolor biały, ościeżnica regulowana, wym. 90x200cm - D3 | m2 | 1.8 | 0 | 0
378 | SST B.3.10 | Drzwi wewnętrzne pełne, jednoskrzydłowe, fabrycznie wykończone, kolor PARA P5225-34, ościeżnica regulowana, wym. 90x200cm - D3* | m2 | 1.8 | 0 | 0
379 | SST B.3.10 | Montaż drzwi aluminiowych dwuskrzydłowych - drzwi sklane wahadłowe bezramowe z doświetlem, wym. 150x270cm - D4 | m2 | 13.32 | 0 | 0
380 | SST B.3.10 | Drzwi stalowe przeciwpożarowe dwustronne o powierzchni ponad 2m2 - drzwi dwukszydłowe EI60 wym. (90+30)x200cm - D5 | m2 | 4.8 | 0 | 0
381 | SST B.3.10 | Drzwi stalowe przeciwpożarowe dwustronne o powierzchni ponad 2m2 - drzwi dwukszydłowe EI60, kolor biały, wym. (90+30)x200cm - D5* | m2 | 2.4 | 0 | 0
382 | SST B.3.10 | Drzwi stalowe przeciwpożarowe jednostronne o powierzchni do 2m2 - drzwi stalowe EI60, wym. 90x200cm - D6 | m2 | 1.8 | 0 | 0
383 | SST B.3.10 | Montaż drzwi aluminiowych jednoskrzydłowych - drzwi chemoodporne wym. 80x200cm - D7 | m2 | 4.8 | 0 | 0
384 | SST B.3.10 | Montaż drzwi aluminiowych jednoskrzydłowych - drzwi chemoodporne wym. 90x200cm - D8 | m2 | 1.8 | 0 | 0
385 | SST B.3.10 | Drzwi wewnętrzne pełne, jednoskrzydłowe, fabrycznie wykończone, kolor Dąb Maggia, ościeżnica regulowana, wym. 90x200cm - D9 | m2 | 1.8 | 0 | 0
|  | Drzwi wewnętrzne |  |  |  | 0
1.9.7.2. Parapety wewnętrzne
386 | SST B.3.10 | Parapety wewnętrzne z konglomeratu | m | 2.4 | 0 | 0
387 | SST B.3.10 | Parapety, półki i lady okładzinowe z elementów ze skał osadowych o grubości do 6cm i szerokości 20cm - parapet marmurowy gr. 3cm CREMA MOCCA | m | 25.3 | 0 | 0
|  | Parapety wewnętrzne |  |  |  | 0
1.9.7.3. Balustrady wenwętrzne
388 | SST B.3.10 | Balustrady schodowe ze stali nierdzewnej, pochwyt drewniany, ekrany - szkło bezpieczne przydymione | m | 14.74 | 0 | 0
|  | Balustrady wenwętrzne |  |  |  | 0
|  | Stolarka i ślusarka wewnętrzna |  |  |  | 0
|  | WYKOŃCZENIE |  |  |  | 0
|  | ROBOTY BUDOWLANE |  |  |  | 0
|  | Razem k.b. |  |  |  | 0

## Elementy
Rodos 6.8.9.2 [9947]
Tabela elementów
ROZBUDOWA BASENU REHABILITACYJNEGO WRAZ Z PIJALNIĄ WÓD LECZNICZYCH W SANATORIUM UZDROWISKOWYM "PRZY TĘŻNI" W INOWROCŁAWIU ROBOTY BUDOWLANE
Numer elementu | Opis robót | Wartość
1 | 2 | 3
1. | ROBOTY BUDOWLANE | 0
1.1. | ROBOTY ROZBIÓRKOWE | 0
1.1.1. | Rozbiórka ścian konstrukcyjnych i działowych | 0
1.1.2. | Usunięcie ocieplenia na elewacji | 0
1.1.3. | Demontaż istniejących okien | 0
1.1.4. | Demontaż drzwi | 0
1.1.5. | Demontaż balustrad | 0
1.1.6. | Usunięcie fragmentów posadzek | 0
1.1.7. | Usunięcie płytek ceramicznych w niecce istniejącego basenu oraz cokołu | 0
1.1.8. | Rozbiórka stropodachu nad istniejącym pom.hydromasażu | 0
1.1.9. | Wywóz materiałów i utylizacja | 0
1.2. | ROBOTY ZIEMNE | 0
1.3. | ELEMENTY KONSTRUKCYJNE | 0
1.3.1. | Fundamenty | 0
1.3.2. | Izolacje fundamentów | 0
1.3.3. | Warstwy konstrukcyjne posadzki | 0
1.3.4. | Elementy monolityczne | 0
1.3.5. | Klatka schodowa | 0
1.3.6. | Ściany, podciągi słupy basenu | 0
1.3.7. | Dno basenu | 0
1.3.8. | Płyty żelbetowe Pb1, Pb2, Pb3, Pb4, Pb5 | 0
1.3.9. | Elementy stalowe nad I piętrem | 0
1.4. | ROBOTY MUROWE | 0
1.4.1. | Ściany zewnętrzne | 0
1.4.2. | Ściany wewnętrzne | 0
1.4.3. | Zamurowania | 0
1.4.4. | Nadproża prefabrykowane | 0
1.5. | DACH | 0
1.5.1. | Konstukcja stalowa | 0
1.5.2. | Pokrycie dachu | 0
1.5.3. | Wykończenie attyki | 0
1.6. | STOLARKA I ŚLUSARKA | 0
1.6.1. | Stolarka drzwiowa | 0
1.6.2. | Ślusarka okienna | 0
1.6.3. | Parapety zewnętrzne | 0
1.7. | ELEWACJA | 0
1.7.1. | Prace przygotowawcze | 0
1.7.2. | Murek czerpni | 0
1.7.3. | Cokół - płytka klinkierowa | 0
1.7.4. | Elewacja - wymiana styropianu na wełnę mineralną | 0
1.7.5. | Odnowienie istniejącej elewacji | 0
1.7.6. | Elewacja części dobudowanej | 0
1.7.7. | Obróbki okien | 0
1.7.8. | Prace wykończeniowe | 0
1.7.9. | Podest wejściowy | 0
1.7.10. | Opaska żwirowa | 0
1.8. | RUSZTOWANIA | 0
1.9. | WYKOŃCZENIE | 0
1.9.1. | Zabudowy z płyt g-k | 0
1.9.2. | Sufity podwieszane | 0
1.9.3. | Wykończenie sufitów | 0
1.9.4. | Wykończenie ścian | 0
1.9.5. | Posadzki i okładziny | 0
1.9.5.1. | Podłoga na grucie | 0
1.9.5.2. | Strop nad parterem | 0
1.9.5.3. | Strop nad parterem istniejący | 0
1.9.5.4. | Strop nad piętrem | 0
1.9.5.5. | Strop - klatka schodowa | 0
1.9.6. | Wykończenie niecki basenowej | 0
1.9.7. | Stolarka i ślusarka wewnętrzna | 0
1.9.7.1. | Drzwi wewnętrzne | 0
1.9.7.2. | Parapety wewnętrzne | 0
1.9.7.3. | Balustrady wenwętrzne | 0
| Razem k.b. | 0